## Rekapitulácia stavby
Export Komplet | [28 empty] | 2.0 | [5 empty] | False | False | {7930626f-fcfc-4a88-940b-912612efe857}
[20 empty] | >> skryté stĺpce << | [13 empty] | 0,01 | 20
[34 empty] | 0,01 | 20
|  | REKAPITULÁCIA STAVBY | [18 empty] | v --- nižšie sa nachádzajú doplnkové a pomocné údaje k zostavám --- v | [11 empty] | Návod na vyplnenie | 0,001
|  | Kód: |  |  |  |  | 1-23 | [25 empty] | Meniť je možné iba bunky so žltým podfarbením! 1) na prvom liste Rekapitulácie stavby vyplňte v zostave a) Rekapitulácia stavby - údaje o Zhotoviteľovi (prenesú sa do ostatných zostáv aj v iných listoch) b) Rekapitulácia objektov stavby - potrebné Ostatné náklady 2) na vybraných listoch vyplňte v zostave a) Krycí list - údaje o Zhotoviteľovi, pokiaľ sa líšia od údajov o Zhotoviteľovi na Rekapitulácii stavby (údaje se prenesú do ostatných zostav v danom liste) b) Rekapitulácia rozpočtu - potrebné Ostatné náklady c) Celkové náklady za stavbu - ceny na položkách - množstvo, pokiaľ má žlté podfarbenie - a v prípade potreby poznámku (tá je v skrytom stĺpci) | 0,01
|  | Stavba: |  |  |  |  | IBV PRIBYLINA - BREZINKA | [26 empty] | 0,01
|  | JKSO: | [13 empty] | KS: | [17 empty] | 0,01
|  | Miesto: |  |  |  |  | p.č. 4957/3, 4495/2, k.ú. Pribylina | [8 empty] | Dátum: |  | 17. 5. 2023 | [15 empty] | 0,01
0,01
|  | Objednávateľ: | [13 empty] | IČO: | [17 empty] | 0,01
|  |  | PSBU Pribylina | [12 empty] | IČ DPH: | [17 empty] | 0,01
0,01
|  | Zhotoviteľ: | [13 empty] | IČO: |  | Vyplň údaj | [15 empty] | 0,01
|  |  | Vyplň údaj | [12 empty] | IČ DPH: |  | Vyplň údaj | [15 empty] | 0,01
False
|  | Projektant: | [13 empty] | IČO: | [17 empty] | False
|  |  | Ing. Július Porubän | [12 empty] | IČ DPH: | [17 empty] | True
0,01
|  | Spracovateľ: | [13 empty] | IČO: | [17 empty] | 0,01
|  |  | Peter Vandriak | [12 empty] | IČ DPH: | [17 empty] | True
Poznámka:
|  | Cena bez DPH | [13 empty] | 0
[8 empty] | Sadzba dane |  |  | Základ dane |  |  |  |  | Výška dane
|  | DPH |  | základná |  |  |  | 20% |  |  | 0 |  |  |  |  | 0
|  |  |  | znížená |  |  |  | 20% |  |  | 0 |  |  |  |  | 0
|  |  |  | zákl. prenesená |  |  |  | 20% |  |  | 0 |  |  |  |  | 0
|  |  |  | zníž. prenesená |  |  |  | 20% |  |  | 0 |  |  |  |  | 0
|  |  |  | nulová |  |  |  | 0% |  |  | 0 |  |  |  |  | 0
|  | Cena s DPH | [6 empty] | v |  |  | EUR |  |  |  | 0
|  | Projektant | [11 empty] | Spracovateľ
|  | Dátum a podpis: | [7 empty] | Pečiatka |  |  |  | Dátum a podpis: |  |  | Pečiatka
|  | Objednávateľ | [11 empty] | Zhotoviteľ
|  | Dátum a podpis: | [7 empty] | Pečiatka |  |  |  | Dátum a podpis: |  |  | Pečiatka
REKAPITULÁCIA OBJEKTOV STAVBY
| Kód: | [6 empty] | 1-23
| Stavba: | [6 empty] | IBV PRIBYLINA - BREZINKA
| Miesto: | [6 empty] | p.č. 4957/3, 4495/2, k.ú. Pribylina | [6 empty] | Dátum: |  | 17. 5. 2023
| Objednávateľ: | [6 empty] | PSBU Pribylina | [6 empty] | Projektant: |  | Ing. Július Porubän |  |  |  | Informatívne údaje z listov zákaziek
| Zhotoviteľ: | [13 empty] | Spracovateľ: |  | Peter Vandriak
| Kód |  |  |  | Popis | [7 empty] | Cena bez DPH [EUR] |  |  |  |  | Cena s DPH [EUR] | Typ |  | z toho Ostat. náklady [EUR] | DPH [EUR] | Normohodiny [h] | DPH základná [EUR] | DPH znížená [EUR] | DPH základná prenesená [EUR] | DPH znížená prenesená [EUR] | Základňa DPH základná | Základňa DPH znížená | Základňa DPH zákl. prenesená | Základňa DPH zníž. prenesená | Základňa DPH nulová
| Náklady z rozpočtov | [11 empty] | 0 |  |  |  |  | 0 |  |  | 0 | 0 | 0 | 0 | 0 | 0 | 0 | 0 | 0 | 0 | 0 | 0 |  | D | 0 | ###NOIMPORT### | IMPORT | {7930626f-fcfc-4a88-940b-912612efe857} | {00000000-0000-0000-0000-000000000000}
/ |  | 1-23-1 |  |  |  | SO 02 Verejná splašková kanalizácia a prípojky | [6 empty] | 0 |  |  |  |  | 0 | STA |  | 0 | 0 | 0 | 0 | 0 | 0 | 0 | 0 | 0 | 0 | 0 | 0 |  |  | 1 |  | IMPORT | {2db89464-a726-477c-a0bf-db0eac80830e} | {7930626f-fcfc-4a88-940b-912612efe857} | 0
/ |  | 1-23-2 |  |  |  | SO 03 Verejný vodovod a prípojky | [6 empty] | 0 |  |  |  |  | 0 | STA |  | 0 | 0 | 0 | 0 | 0 | 0 | 0 | 0 | 0 | 0 | 0 | 0 |  |  | 1 |  | IMPORT | {ad5b3aa6-cfb0-4315-91af-5db633d88893} | {7930626f-fcfc-4a88-940b-912612efe857} | 0
/ |  | 1-23-3 |  |  |  | SO 04 NN Rozvody + prípojky silnoprúdu | [6 empty] | 0 |  |  |  |  | 0 | STA |  | 0 | 0 | 0 | 0 | 0 | 0 | 0 | 0 | 0 | 0 | 0 | 0 |  |  | 1 |  | IMPORT | {29159d5c-ef73-44a8-9073-cc92c0ce300a} | {7930626f-fcfc-4a88-940b-912612efe857} | 0
/ |  | 1-23-4 |  |  |  | SO 05 Komunikácia | [6 empty] | 0 |  |  |  |  | 0 | STA |  | 0 | 0 | 0 | 0 | 0 | 0 | 0 | 0 | 0 | 0 | 0 | 0 |  |  | 1 |  | IMPORT | {1a848fc0-5e41-4338-bbc7-41e4fa5cb968} | {7930626f-fcfc-4a88-940b-912612efe857} | 0

## 1-23-1 - SO 02 Verejná sp...
[9 empty] | >> skryté stĺpce << | [9 empty] | {2db89464-a726-477c-a0bf-db0eac80830e}
0
| KRYCÍ LIST ROZPOČTU | [8 empty] | v --- nižšie sa nachádzajú doplnkové a pomocné údaje k zostavám --- v | [8 empty] | False
Stavba:
IBV PRIBYLINA - BREZINKA
Objekt:
1-23-1 - SO 02 Verejná splašková kanalizácia a prípojky
| JKSO: |  |  |  |  | KS:
| Miesto: |  | p.č. 4957/3, 4495/2, k.ú. Pribylina |  |  | Dátum: | 17. 5. 2023
| Objednávateľ: |  |  |  |  | IČO:
|  | PSBU Pribylina |  |  |  | IČ DPH:
| Zhotoviteľ: |  |  |  |  | IČO: | Vyplň údaj
|  | Vyplň údaj |  |  |  | IČ DPH: | Vyplň údaj
| Projektant: |  |  |  |  | IČO:
|  | Ing. Július Porubän |  |  |  | IČ DPH:
| Spracovateľ: |  |  |  |  | IČO:
|  | Peter Vandriak |  |  |  | IČ DPH:
Poznámka:
| Cena bez DPH | [5 empty] | 0
|  |  | Základ dane |  |  | Sadzba dane | Výška dane
| DPH | základná | 0 |  |  | 20% | 0
|  | znížená | 0 |  |  | 20% | 0
|  | zákl. prenesená | 0 |  |  | 20% | 0
|  | zníž. prenesená | 0 |  |  | 20% | 0
|  | nulová | 0 |  |  | 0% | 0
| Cena s DPH |  |  | v | EUR |  | 0
| Projektant |  |  | Spracovateľ
| Dátum a podpis: |  | Pečiatka | Dátum a podpis: |  |  | Pečiatka
| Objednávateľ |  |  | Zhotoviteľ
| Dátum a podpis: |  | Pečiatka | Dátum a podpis: |  |  | Pečiatka
REKAPITULÁCIA ROZPOČTU
Stavba:
IBV PRIBYLINA - BREZINKA
Objekt:
1-23-1 - SO 02 Verejná splašková kanalizácia a prípojky
Miesto: |  |  | p.č. 4957/3, 4495/2, k.ú. Pribylina |  |  | Dátum: | 17. 5. 2023
Objednávateľ: |  |  | PSBU Pribylina |  |  | Projektant: | Ing. Július Porubän
Zhotoviteľ: |  |  | Vyplň údaj |  |  | Spracovateľ: | Peter Vandriak
Kód dielu - Popis | [6 empty] | Cena celkom [EUR]
Náklady z rozpočtu | [6 empty] | 0 | [12 empty] | -1
| HSV - Práce a dodávky HSV | [5 empty] | 0
| 1 - Zemné práce | [5 empty] | 0
| 4 - Vodorovné konštrukcie | [5 empty] | 0
| 8 - Rúrové vedenie | [5 empty] | 0
| 99 - Presun hmôt HSV | [5 empty] | 0
| VRN - Vedľajšie rozpočtové náklady | [5 empty] | 0
| VRN03 - Geodetické práce | [5 empty] | 0
ROZPOČET
Stavba:
IBV PRIBYLINA - BREZINKA
Objekt:
1-23-1 - SO 02 Verejná splašková kanalizácia a prípojky
Miesto: |  |  | p.č. 4957/3, 4495/2, k.ú. Pribylina |  |  | Dátum: | 17. 5. 2023
Objednávateľ: |  |  | PSBU Pribylina |  |  | Projektant: | Ing. Július Porubän
Zhotoviteľ: |  |  | Vyplň údaj |  |  | Spracovateľ: | Peter Vandriak
PČ | Typ | Kód | Popis | MJ | Množstvo | J.cena [EUR] | Cena celkom [EUR] | Cenová sústava |  |  | DPH | J. Nh [h] | Nh celkom [h] | J. hmotnosť [t] | Hmotnosť celkom [t] | J. suť [t] | Suť Celkom [t]
Náklady z rozpočtu | [6 empty] | 0 | [5 empty] | 0 |  | 145.174 |  | 0 |  | D | -1 | [10 empty] | 0
| D | HSV | Práce a dodávky HSV |  |  |  | 0 | [5 empty] | 0 |  | 145.174 |  | 0 | 1 | D | 0 |  |  |  | ROZPOCET | [6 empty] | 0
| D | 1 | Zemné práce |  |  |  | 0 | [5 empty] | 0 |  | 97.422 |  | 0 | 1 | D | 1 |  |  |  | ROZPOCET | [6 empty] | 0
1 | K | 131201101 | Výkop nezapaženej jamy v hornine 3, do 100 m3 | m3 | 10.576 |  | 0 |  |  |  | znížená |  | 0 | 0 | 0 | 0 | 0 | 4 | K | 2 |  |  |  | ROZPOCET | 0 | 0 | 0 | 0 | 0 | 2 | 0 | 4 | -263386801
| VV |  | "KŠ1"1,5*1,5*3,05 |  | 6.863 | [13 empty] | VV | 2 | 2 | True | 0 | ROZPOCET
| VV |  | "KŠ2"1,5*1,5*1,65 |  | 3.713 | [13 empty] | VV | 2 | 2 | True | 0 | ROZPOCET
| VV |  | Medzisúčet |  | 10.576 | [13 empty] | VV | 2 | 3 | True | 0 | ROZPOCET
| VV |  | Súčet |  | 10.576 | [13 empty] | VV | 2 | 4 | True | 1 | ROZPOCET
2 | K | 131201109 | Hĺbenie nezapažených jám a zárezov. Príplatok za lepivosť horniny 3 | m3 | 10.576 |  | 0 |  |  |  | znížená |  | 0 | 0 | 0 | 0 | 0 | 4 | K | 2 |  |  |  | ROZPOCET | 0 | 0 | 0 | 0 | 0 | 2 | 0 | 4 | 1705297432
3 | K | 132201202 | Výkop ryhy šírky 600-2000mm horn.3 od 100 do 1000 m3 | m3 | 271.442 |  | 0 |  |  |  | znížená |  | 0 | 0 | 0 | 0 | 0 | 4 | K | 2 |  |  |  | ROZPOCET | 0 | 0 | 0 | 0 | 0 | 2 | 0 | 4 | -303077013
| VV |  | "verejná kanalizácia" | [15 empty] | VV | 2 | 1 | True | 0 | ROZPOCET
| VV |  | 51,26*(1,5+2,9)/2*1,2 |  | 135.326 | [13 empty] | VV | 2 | 2 | True | 0 | ROZPOCET
| VV |  | (87,83-51,26)*(2,9+2)/2*1,2 |  | 107.516 | [13 empty] | VV | 2 | 2 | True | 0 | ROZPOCET
| VV |  | Medzisúčet |  | 242.842 | [13 empty] | VV | 2 | 3 | True | 0 | ROZPOCET
| VV |  | "pripojovacia vetva" | [15 empty] | VV | 2 | 1 | True | 0 | ROZPOCET
| VV |  | 13*2*1,1 |  | 28.6 | [13 empty] | VV | 2 | 2 | True | 0 | ROZPOCET
| VV |  | Medzisúčet |  | 28.6 | [13 empty] | VV | 2 | 3 | True | 0 | ROZPOCET
| VV |  | Súčet |  | 271.442 | [13 empty] | VV | 2 | 4 | True | 1 | ROZPOCET
4 | K | 132201209 | Príplatok k cenám za lepivosť pri hĺbení rýh š. nad 600 do 2 000 mm zapaž. i nezapažených, s urovnaním dna v hornine 3 | m3 | 271.442 |  | 0 |  |  |  | znížená |  | 0 | 0 | 0 | 0 | 0 | 4 | K | 2 |  |  |  | ROZPOCET | 0 | 0 | 0 | 0 | 0 | 2 | 0 | 4 | 1557849357
5 | K | 151101101 | Paženie a rozopretie stien rýh pre podzemné vedenie, príložné do 2 m | m2 | 456.737 |  | 0 |  |  |  | znížená |  | 0 | 0.00097 | 0.44303 | 0 | 0 | 4 | K | 2 |  |  |  | ROZPOCET | 0 | 0 | 0 | 0 | 0 | 2 | 0 | 4 | 2124186385
| VV |  | "verejná kanalizácia" | [15 empty] | VV | 2 | 1 | True | 0 | ROZPOCET
| VV |  | 51,26*(1,5+2,9)/2*2 |  | 225.544 | [13 empty] | VV | 2 | 2 | True | 0 | ROZPOCET
| VV |  | (87,83-51,26)*(2,9+2)/2*2 |  | 179.193 | [13 empty] | VV | 2 | 2 | True | 0 | ROZPOCET
| VV |  | Medzisúčet |  | 404.737 | [13 empty] | VV | 2 | 3 | True | 0 | ROZPOCET
| VV |  | "pripojovacia vetva" | [15 empty] | VV | 2 | 1 | True | 0 | ROZPOCET
| VV |  | 13*2*2 |  | 52 | [13 empty] | VV | 2 | 2 | True | 0 | ROZPOCET
| VV |  | Medzisúčet |  | 52 | [13 empty] | VV | 2 | 3 | True | 0 | ROZPOCET
| VV |  | Súčet |  | 456.737 | [13 empty] | VV | 2 | 4 | True | 1 | ROZPOCET
6 | K | 151101111 | Odstránenie paženia rýh pre podzemné vedenie, príložné hĺbky do 2 m | m2 | 456.737 |  | 0 |  |  |  | znížená |  | 0 | 0 | 0 | 0 | 0 | 4 | K | 2 |  |  |  | ROZPOCET | 0 | 0 | 0 | 0 | 0 | 2 | 0 | 4 | 1717661290
7 | K | 162301102 | Vodorovné premiestnenie výkopku po spevnenej ceste z horniny tr.1-4, do 100 m3 na vzdialenosť do 1000 m | m3 | 83.546 |  | 0 |  |  |  | znížená |  | 0 | 0 | 0 | 0 | 0 | 4 | K | 2 |  |  |  | ROZPOCET | 0 | 0 | 0 | 0 | 0 | 2 | 0 | 4 | -1782865688
| VV |  | "vytlačená zemina"18,534+60,612 |  | 79.146 | [13 empty] | VV | 2 | 2 | True | 0 | ROZPOCET
| VV |  | "KS1"1*1*2,9 |  | 2.9 | [13 empty] | VV | 2 | 2 | True | 0 | ROZPOCET
| VV |  | "KS2"1*1*1,5 |  | 1.5 | [13 empty] | VV | 2 | 2 | True | 0 | ROZPOCET
| VV |  | Medzisúčet |  | 83.546 | [13 empty] | VV | 2 | 3 | True | 0 | ROZPOCET
| VV |  | Súčet |  | 83.546 | [13 empty] | VV | 2 | 4 | True | 1 | ROZPOCET
8 | K | 171201201 | Uloženie sypaniny na skládky do 100 m3 | m3 | 83.546 |  | 0 |  |  |  | znížená |  | 0 | 0 | 0 | 0 | 0 | 4 | K | 2 |  |  |  | ROZPOCET | 0 | 0 | 0 | 0 | 0 | 2 | 0 | 4 | -1765905125
9 | K | 174101002 | Zásyp sypaninou so zhutnením jám, šachiet, rýh, zárezov alebo okolo objektov nad 100 do 1000 m3 | m3 | 198.472 |  | 0 |  |  |  | znížená |  | 0 | 0 | 0 | 0 | 0 | 4 | K | 2 |  |  |  | ROZPOCET | 0 | 0 | 0 | 0 | 0 | 2 | 0 | 4 | 73498925
| VV |  | "výkopy spolu"10,576+271,442 |  | 282.018 | [13 empty] | VV | 2 | 2 | True | 0 | ROZPOCET
| VV |  | "vytlačená zemina"-18,534-60,612 |  | -79.146 | [13 empty] | VV | 2 | 2 | True | 0 | ROZPOCET
| VV |  | "KS1"-1*1*2,9 |  | -2.9 | [13 empty] | VV | 2 | 2 | True | 0 | ROZPOCET
| VV |  | "KS2"-1*1*1,5 |  | -1.5 | [13 empty] | VV | 2 | 2 | True | 0 | ROZPOCET
| VV |  | Medzisúčet |  | 198.472 | [13 empty] | VV | 2 | 3 | True | 0 | ROZPOCET
| VV |  | Súčet |  | 198.472 | [13 empty] | VV | 2 | 4 | True | 1 | ROZPOCET
10 | K | 175101102 | Obsyp potrubia sypaninou z vhodných hornín 1 až 4 s prehodením sypaniny | m3 | 60.612 |  | 0 |  |  |  | znížená |  | 0 | 0 | 0 | 0 | 0 | 4 | K | 2 |  |  |  | ROZPOCET | 0 | 0 | 0 | 0 | 0 | 2 | 0 | 4 | 3443407
| VV |  | "kanalizácia" | [15 empty] | VV | 2 | 1 | True | 0 | ROZPOCET
| VV |  | 87,3*1,22*0,55 |  | 58.578 | [13 empty] | VV | 2 | 2 | True | 0 | ROZPOCET
| VV |  | -3,14*(0,125)^2*87,3 |  | -4.283 | [13 empty] | VV | 2 | 2 | True | 0 | ROZPOCET
| VV |  | Medzisúčet |  | 54.295 | [13 empty] | VV | 2 | 3 | True | 0 | ROZPOCET
| VV |  | "pripojovacia vetva" | [15 empty] | VV | 2 | 1 | True | 0 | ROZPOCET
| VV |  | 13*1,1*0,46 |  | 6.578 | [13 empty] | VV | 2 | 2 | True | 0 | ROZPOCET
| VV |  | -3,14*(0,08)^2*13 |  | -0.261 | [13 empty] | VV | 2 | 2 | True | 0 | ROZPOCET
| VV |  | Medzisúčet |  | 6.317 | [13 empty] | VV | 2 | 3 | True | 0 | ROZPOCET
| VV |  | Súčet |  | 60.612 | [13 empty] | VV | 2 | 4 | True | 1 | ROZPOCET
11 | M | 583310000100 | Kamenivo ťažené drobné frakcia 0-1 mm, STN EN 12620 + A1 | t | 96.979 |  | 0 |  |  |  | znížená |  | 0 | 1 | 96.979 | 0 | 0 | 8 | M | 2 |  |  |  | ROZPOCET | 0 | 0 | 0 | 0 | 0 | 2 | 0 | 4 | 925103971
| VV |  | 60,612*1,6 'Prepočítané koeficientom množstva |  | 96.979 | [13 empty] | VV | 2 | 2 | False | 1 | ROZPOCET
| D | 4 | Vodorovné konštrukcie |  |  |  | 0 | [5 empty] | 0 |  | 35.1667 |  | 0 | 1 | D | 1 |  |  |  | ROZPOCET | [6 empty] | 0
12 | K | 451572111 | Lôžko pod potrubie, stoky a drobné objekty, v otvorenom výkope z kameniva drobného ťaženého 0-4 mm | m3 | 18.534 |  | 0 |  |  |  | znížená |  | 0 | 1.8908 | 35.0435 | 0 | 0 | 4 | K | 2 |  |  |  | ROZPOCET | 0 | 0 | 0 | 0 | 0 | 2 | 0 | 4 | 1311442542
| VV |  | "kanalizácia"87,3*1,2*0,15 |  | 15.714 | [13 empty] | VV | 2 | 2 | True | 0 | ROZPOCET
| VV |  | "prípojky"13*1,1*0,15 |  | 2.145 | [13 empty] | VV | 2 | 2 | True | 0 | ROZPOCET
| VV |  | "KS"1,5*1,5*0,15*2 |  | 0.675 | [13 empty] | VV | 2 | 2 | True | 0 | ROZPOCET
| VV |  | Súčet |  | 18.534 | [13 empty] | VV | 2 | 4 | True | 1 | ROZPOCET
13 | K | 452112111 | Osadenie prstenca alebo rámu pod poklopy a mreže, výšky do 100 mm | ks | 2 |  | 0 |  |  |  | znížená |  | 0 | 0.0066 | 0.0132 | 0 | 0 | 4 | K | 2 |  |  |  | ROZPOCET | 0 | 0 | 0 | 0 | 0 | 2 | 0 | 4 | 110816135
14 | M | 592240012803 | Betónový vyrovnávací prstnenec TBW-Q 63/4 | ks | 2 |  | 0 |  |  |  | znížená |  | 0 | 0.055 | 0.11 | 0 | 0 | 8 | M | 2 |  |  |  | ROZPOCET | 0 | 0 | 0 | 0 | 0 | 2 | 0 | 4 | -334057332
| D | 8 | Rúrové vedenie |  |  |  | 0 | [5 empty] | 0 |  | 12.5853 |  | 0 | 1 | D | 1 |  |  |  | ROZPOCET | [6 empty] | 0
15 | K | 850375121 | Dopojenie potrubia DN 250 do kanalizačnej šachty | ks | 2 |  | 0 |  |  |  | znížená |  | 0 | 0 | 0 | 0 | 0 | 4 | K | 2 |  |  |  | ROZPOCET | 0 | 0 | 0 | 0 | 0 | 2 | 0 | 4 | -1878959801
16 | K | 871326026 | Montáž kanalizačného PVC-U potrubia hladkého plnostenného DN 160 | m | 13 |  | 0 |  |  |  | znížená |  | 0 | 1e-05 | 0.00013 | 0 | 0 | 4 | K | 2 |  |  |  | ROZPOCET | 0 | 0 | 0 | 0 | 0 | 2 | 0 | 4 | 2139083113
17 | M | 286110002700 | Rúra kanalizačná PVC-U gravitačná, hladká SN8 - KG, SW - plnostenná, DN 160, dĺ. 6 m, WAVIN | ks | 2.171 |  | 0 |  |  |  | znížená |  | 0 | 0.02153 | 0.046742 | 0 | 0 | 8 | M | 2 |  |  |  | ROZPOCET | 0 | 0 | 0 | 0 | 0 | 2 | 0 | 4 | -282998560
18 | K | 871366030 | Montáž kanalizačného PVC-U potrubia hladkého plnostenného DN 250 | m | 87.83 |  | 0 |  |  |  | znížená |  | 0 | 1e-05 | 0.0008783 | 0 | 0 | 4 | K | 2 |  |  |  | ROZPOCET | 0 | 0 | 0 | 0 | 0 | 2 | 0 | 4 | -1005679932
19 | M | 286110005100 | Rúra kanalizačná PVC-U gravitačná, hladká SN12 - KG, SW - plnostenná, DN 250, dĺ. 6 m, WAVIN | ks | 14.668 |  | 0 |  |  |  | znížená |  | 0 | 0.06482 | 0.95078 | 0 | 0 | 8 | M | 2 |  |  |  | ROZPOCET | 0 | 0 | 0 | 0 | 0 | 2 | 0 | 4 | -599861854
20 | K | 877366032 | Montáž kanalizačnej PVC-U odbočky DN 250 | ks | 4 |  | 0 |  |  |  | znížená |  | 0 | 8e-05 | 0.00032 | 0 | 0 | 4 | K | 2 |  |  |  | ROZPOCET | 0 | 0 | 0 | 0 | 0 | 2 | 0 | 4 | 379393033
21 | M | 286510014300 | Odbočka 45° PVC-U, DN 250/160 hladká pre gravitačnú kanalizáciu KG potrubia, WAVIN | ks | 4 |  | 0 |  |  |  | znížená |  | 0 | 0.00398 | 0.01592 | 0 | 0 | 8 | M | 2 |  |  |  | ROZPOCET | 0 | 0 | 0 | 0 | 0 | 2 | 0 | 4 | -594451047
22 | K | 892311000 | Skúška tesnosti kanalizácie D 150 | m | 13 |  | 0 |  |  |  | znížená |  | 0 | 0 | 0 | 0 | 0 | 4 | K | 2 |  |  |  | ROZPOCET | 0 | 0 | 0 | 0 | 0 | 2 | 0 | 4 | 554706953
23 | K | 892371000 | Skúška tesnosti kanalizácie D 300 | m | 87.73 |  | 0 |  |  |  | znížená |  | 0 | 0 | 0 | 0 | 0 | 4 | K | 2 |  |  |  | ROZPOCET | 0 | 0 | 0 | 0 | 0 | 2 | 0 | 4 | 456923969
24 | K | 894411111 | Zhotovenie šachty kanaliz. z betónových dielcov s obložením dna betónom tr. C 25/30, potrubie DN do 200 mm | ks | 2 |  | 0 |  |  |  | znížená |  | 0 | 1.8425 | 3.685 | 0 | 0 | 4 | K | 2 |  |  |  | ROZPOCET | 0 | 0 | 0 | 0 | 0 | 2 | 0 | 4 | 589524758
25 | M | 592240003500 | Dno výšky 600 mm priame TBZ-Q.1 100/60 V max 40 pre kanalizačnú šachtu DN 1000, rozmer 1000/600x400 mm | ks | 1 |  | 0 |  |  |  | znížená |  | 0 | 1.6 | 1.6 | 0 | 0 | 8 | M | 2 |  |  |  | ROZPOCET | 0 | 0 | 0 | 0 | 0 | 2 | 0 | 4 | -1229819726
26 | M | 592240003700 | Dno výšky 1000 mm priame TBZ-Q.1 100/100 V max 60 pre kanalizačnú šachtu DN 1000, rozmer 1000/1000x600 mm | ks | 1 |  | 0 |  |  |  | znížená |  | 0 | 2.1 | 2.1 | 0 | 0 | 8 | M | 2 |  |  |  | ROZPOCET | 0 | 0 | 0 | 0 | 0 | 2 | 0 | 4 | -678999994
27 | M | 592240003300 | Skruž výšky 1000 mm TBS-Q.1 100/100/12 pre kanalizačnú šachtu DN 1000 TYP Q.1, hr. steny 120 mm, rozmer 1000x1000x120 mm | ks | 2 |  | 0 |  |  |  | znížená |  | 0 | 1 | 2 | 0 | 0 | 8 | M | 2 |  |  |  | ROZPOCET | 0 | 0 | 0 | 0 | 0 | 2 | 0 | 4 | -1138384311
28 | M | 592240002900 | Skruž výšky 250 mm TBS-Q.1 100/25/12 pre kanalizačnú šachtu DN 1000 TYP Q.1, hr. steny 120 mm, rozmer 1000x250x120 mm | ks | 2 |  | 0 |  |  |  | znížená |  | 0 | 0.25 | 0.5 | 0 | 0 | 8 | M | 2 |  |  |  | ROZPOCET | 0 | 0 | 0 | 0 | 0 | 2 | 0 | 4 | -1310833229
29 | M | 592240002800 | Kónus TBR-Q.1 100-63/58/12 KPS pre kanalizačnú šachtu DN 1000 TYP Q.1, hr. steny 120 mm, rozmer 1000x625x580 mm | ks | 2 |  | 0 |  |  |  | znížená |  | 0 | 0.585 | 1.17 | 0 | 0 | 8 | M | 2 |  |  |  | ROZPOCET | 0 | 0 | 0 | 0 | 0 | 2 | 0 | 4 | -639165503
| VV |  | 1,98019801980198*1,01 'Prepočítané koeficientom množstva |  | 2 | [13 empty] | VV | 2 | 2 | False | 1 | ROZPOCET
30 | K | 894431133 | Montáž revíznej šachty z PVC, DN 400/160 (DN šachty/DN potr. ved.), tlak 12,5 t, hl. 1400 do 1700mm | ks | 4 |  | 0 |  |  |  | znížená |  | 0 | 3e-05 | 0.00012 | 0 | 0 | 4 | K | 2 |  |  |  | ROZPOCET | 0 | 0 | 0 | 0 | 0 | 2 | 0 | 4 | -1259904979
31 | K | 894810003 | Montáž PP revíznej kanalizačnej šachty priemeru 425 do výšky šachty 2 m s roznášacím prstencom a poklopom | ks | 4 |  | 0 |  |  |  | znížená |  | 0 | 0 | 0 | 0 | 0 | 4 | K | 2 |  |  |  | ROZPOCET | 0 | 0 | 0 | 0 | 0 | 2 | 0 | 4 | -1373994490
32 | M | 286610032200 | Šachtové dno prietočné DN 160x0°, ku kanalizačnej revíznej šachte TEGRA 425, PP, WAVIN | ks | 4 |  | 0 |  |  |  | znížená |  | 0 | 0.00903 | 0.03612 | 0 | 0 | 8 | M | 2 |  |  |  | ROZPOCET | 0 | 0 | 0 | 0 | 0 | 2 | 0 | 4 | -292548695
33 | M | 286610044600 | Vlnovcová šachtová rúra kanalizačná TEGRA 425, dĺžka 2 m, PP, WAVIN | ks | 4 |  | 0 |  |  |  | znížená |  | 0 | 0.01449 | 0.05796 | 0 | 0 | 8 | M | 2 |  |  |  | ROZPOCET | 0 | 0 | 0 | 0 | 0 | 2 | 0 | 4 | -637313580
34 | M | 286610044900 | Teleskopická rúra s tesnením, ku kanalizačnej revíznej šachte TEGRA 425, dĺžka 375 mm, PVC-U, WAVIN | ks | 4 |  | 0 |  |  |  | znížená |  | 0 | 0.00588 | 0.02352 | 0 | 0 | 8 | M | 2 |  |  |  | ROZPOCET | 0 | 0 | 0 | 0 | 0 | 2 | 0 | 4 | -478038354
35 | M | 286710035800 | Gumové tesnenie šachtovej rúry 425 ku kanalizačnej revíznej šachte TEGRA 425, WAVIN | ks | 8 |  | 0 |  |  |  | znížená |  | 0 | 0.00066 | 0.00528 | 0 | 0 | 8 | M | 2 |  |  |  | ROZPOCET | 0 | 0 | 0 | 0 | 0 | 2 | 0 | 4 | 923878088
36 | M | 552410001100 | Poklop liatinový okrúhly D 400 na teleskopickú rúru DN 425, WAVIN | ks | 4 |  | 0 |  |  |  | znížená |  | 0 | 0.0246 | 0.0984 | 0 | 0 | 8 | M | 2 |  |  |  | ROZPOCET | 0 | 0 | 0 | 0 | 0 | 2 | 0 | 4 | -1517059913
37 | K | 899104111 | Osadenie poklopu liatinového a oceľového vrátane rámu hmotn. nad 150 kg | ks | 2 |  | 0 |  |  |  | znížená |  | 0 | 0.00702 | 0.01404 | 0 | 0 | 4 | K | 2 |  |  |  | ROZPOCET | 0 | 0 | 0 | 0 | 0 | 2 | 0 | 4 | 1919428641
38 | M | 592240008400 | Poklop BEGU betón - liatina 1000 PL600/D400 pre zaťaženie do 40 t pre revízne šachty DN 630 až 1000, PIPELIFE | ks | 2 |  | 0 |  |  |  | znížená |  | 0 | 0.135 | 0.27 | 0 | 0 | 8 | M | 2 |  |  |  | ROZPOCET | 0 | 0 | 0 | 0 | 0 | 2 | 0 | 4 | 707513657
39 | K | 899721132 | Označenie kanalizačného potrubia hnedou výstražnou fóliou | m | 100.83 |  | 0 |  |  |  | znížená |  | 0 | 0.0001 | 0.010083 | 0 | 0 | 4 | K | 2 |  |  |  | ROZPOCET | 0 | 0 | 0 | 0 | 0 | 2 | 0 | 4 | 1151056216
| VV |  | "kanalizácia"87,83 |  | 87.83 | [13 empty] | VV | 2 | 2 | True | 0 | ROZPOCET
| VV |  | "pripojovacia vetva"13 |  | 13 | [13 empty] | VV | 2 | 2 | True | 0 | ROZPOCET
| VV |  | Súčet |  | 100.83 | [13 empty] | VV | 2 | 4 | True | 1 | ROZPOCET
| D | 99 | Presun hmôt HSV |  |  |  | 0 | [5 empty] | 0 |  | 0 |  | 0 | 1 | D | 1 |  |  |  | ROZPOCET | [6 empty] | 0
40 | K | 998276101 | Presun hmôt pre rúrové vedenie hĺbené z rúr z plast., hmôt alebo sklolamin. v otvorenom výkope | t | 145.174 |  | 0 |  |  |  | znížená |  | 0 | 0 | 0 | 0 | 0 | 4 | K | 2 |  |  |  | ROZPOCET | 0 | 0 | 0 | 0 | 0 | 2 | 0 | 4 | 1015480797
| D | VRN | Vedľajšie rozpočtové náklady |  |  |  | 0 | [5 empty] | 0 |  | 0 |  | 0 | 5 | D | 0 |  |  |  | ROZPOCET | [6 empty] | 0
| D | VRN03 | Geodetické práce |  |  |  | 0 | [5 empty] | 0 |  | 0 |  | 0 | 5 | D | 1 |  |  |  | ROZPOCET | [6 empty] | 0
41 | K | 000300012 | Geodetické práce - vykonávané pred výstavbou vytýčenie trasy | eur | 1 |  | 0 |  |  |  | znížená |  | 0 | 0 | 0 | 0 | 0 | 1024 | K | 2 |  |  |  | ROZPOCET | 0 | 0 | 0 | 0 | 0 | 2 | 0 | 1024 | -1892545874
42 | K | 000300031 | Geodetické práce - vykonávané po výstavbe zameranie skutočného vyhotovenia stavby | eur | 1 |  | 0 |  |  |  | znížená |  | 0 | 0 | 0 | 0 | 0 | 1024 | K | 2 |  |  |  | ROZPOCET | 0 | 0 | 0 | 0 | 0 | 2 | 0 | 1024 | -946085098

## 1-23-2 - SO 03 Verejný vo...
[9 empty] | >> skryté stĺpce << | [9 empty] | {ad5b3aa6-cfb0-4315-91af-5db633d88893}
0
| KRYCÍ LIST ROZPOČTU | [8 empty] | v --- nižšie sa nachádzajú doplnkové a pomocné údaje k zostavám --- v | [8 empty] | False
Stavba:
IBV PRIBYLINA - BREZINKA
Objekt:
1-23-2 - SO 03 Verejný vodovod a prípojky
| JKSO: |  |  |  |  | KS:
| Miesto: |  | p.č. 4957/3, 4495/2, k.ú. Pribylina |  |  | Dátum: | 17. 5. 2023
| Objednávateľ: |  |  |  |  | IČO:
|  | PSBU Pribylina |  |  |  | IČ DPH:
| Zhotoviteľ: |  |  |  |  | IČO: | Vyplň údaj
|  | Vyplň údaj |  |  |  | IČ DPH: | Vyplň údaj
| Projektant: |  |  |  |  | IČO:
|  | Ing. Július Porubän |  |  |  | IČ DPH:
| Spracovateľ: |  |  |  |  | IČO:
|  | Peter Vandriak |  |  |  | IČ DPH:
Poznámka:
| Cena bez DPH | [5 empty] | 0
|  |  | Základ dane |  |  | Sadzba dane | Výška dane
| DPH | základná | 0 |  |  | 20% | 0
|  | znížená | 0 |  |  | 20% | 0
|  | zákl. prenesená | 0 |  |  | 20% | 0
|  | zníž. prenesená | 0 |  |  | 20% | 0
|  | nulová | 0 |  |  | 0% | 0
| Cena s DPH |  |  | v | EUR |  | 0
| Projektant |  |  | Spracovateľ
| Dátum a podpis: |  | Pečiatka | Dátum a podpis: |  |  | Pečiatka
| Objednávateľ |  |  | Zhotoviteľ
| Dátum a podpis: |  | Pečiatka | Dátum a podpis: |  |  | Pečiatka
REKAPITULÁCIA ROZPOČTU
Stavba:
IBV PRIBYLINA - BREZINKA
Objekt:
1-23-2 - SO 03 Verejný vodovod a prípojky
Miesto: |  |  | p.č. 4957/3, 4495/2, k.ú. Pribylina |  |  | Dátum: | 17. 5. 2023
Objednávateľ: |  |  | PSBU Pribylina |  |  | Projektant: | Ing. Július Porubän
Zhotoviteľ: |  |  | Vyplň údaj |  |  | Spracovateľ: | Peter Vandriak
Kód dielu - Popis | [6 empty] | Cena celkom [EUR]
Náklady z rozpočtu | [6 empty] | 0 | [12 empty] | -1
| HSV - Práce a dodávky HSV | [5 empty] | 0
| 1 - Zemné práce | [5 empty] | 0
| 4 - Vodorovné konštrukcie | [5 empty] | 0
| 8 - Rúrové vedenie | [5 empty] | 0
| 99 - Presun hmôt HSV | [5 empty] | 0
| M - Práce a dodávky M | [5 empty] | 0
| 23-M - Montáže potrubia | [5 empty] | 0
| VRN - Vedľajšie rozpočtové náklady | [5 empty] | 0
| VRN03 - Geodetické práce | [5 empty] | 0
ROZPOČET
Stavba:
IBV PRIBYLINA - BREZINKA
Objekt:
1-23-2 - SO 03 Verejný vodovod a prípojky
Miesto: |  |  | p.č. 4957/3, 4495/2, k.ú. Pribylina |  |  | Dátum: | 17. 5. 2023
Objednávateľ: |  |  | PSBU Pribylina |  |  | Projektant: | Ing. Július Porubän
Zhotoviteľ: |  |  | Vyplň údaj |  |  | Spracovateľ: | Peter Vandriak
PČ | Typ | Kód | Popis | MJ | Množstvo | J.cena [EUR] | Cena celkom [EUR] | Cenová sústava |  |  | DPH | J. Nh [h] | Nh celkom [h] | J. hmotnosť [t] | Hmotnosť celkom [t] | J. suť [t] | Suť Celkom [t]
Náklady z rozpočtu | [6 empty] | 0 | [5 empty] | 0 |  | 89.9265 |  | 0 |  | D | -1 | [10 empty] | 0
| D | HSV | Práce a dodávky HSV |  |  |  | 0 | [5 empty] | 0 |  | 88.8137 |  | 0 | 1 | D | 0 |  |  |  | ROZPOCET | [6 empty] | 0
| D | 1 | Zemné práce |  |  |  | 0 | [5 empty] | 0 |  | 57.2564 |  | 0 | 1 | D | 1 |  |  |  | ROZPOCET | [6 empty] | 0
1 | K | 131201101 | Výkop nezapaženej jamy v hornine 3, do 100 m3 | m3 | 15.3 |  | 0 |  |  |  | znížená |  | 0 | 0 | 0 | 0 | 0 | 4 | K | 2 |  |  |  | ROZPOCET | 0 | 0 | 0 | 0 | 0 | 2 | 0 | 4 | -2141073954
| VV |  | "VŠ"1,5*1,5*1,7*4 |  | 15.3 | [13 empty] | VV | 2 | 2 | True | 0 | ROZPOCET
| VV |  | Súčet |  | 15.3 | [13 empty] | VV | 2 | 4 | True | 1 | ROZPOCET
2 | K | 131201109 | Hĺbenie nezapažených jám a zárezov. Príplatok za lepivosť horniny 3 | m3 | 15.3 |  | 0 |  |  |  | znížená |  | 0 | 0 | 0 | 0 | 0 | 4 | K | 2 |  |  |  | ROZPOCET | 0 | 0 | 0 | 0 | 0 | 2 | 0 | 4 | 387694517
3 | K | 132201101 | Výkop ryhy do šírky 600 mm v horn.3 do 100 m3 | m3 | 12.87 |  | 0 |  |  |  | znížená |  | 0 | 0 | 0 | 0 | 0 | 4 | K | 2 |  |  |  | ROZPOCET | 0 | 0 | 0 | 0 | 0 | 2 | 0 | 4 | -2112453084
| VV |  | "pripojovacia vetva" | [15 empty] | VV | 2 | 1 | True | 0 | ROZPOCET
| VV |  | 13*0,6*1,65 |  | 12.87 | [13 empty] | VV | 2 | 2 | True | 0 | ROZPOCET
| VV |  | Súčet |  | 12.87 | [13 empty] | VV | 2 | 4 | True | 1 | ROZPOCET
4 | K | 132201109 | Príplatok k cene za lepivosť pri hĺbení rýh šírky do 600 mm zapažených i nezapažených s urovnaním dna v hornine 3 | m3 | 12.87 |  | 0 |  |  |  | znížená |  | 0 | 0 | 0 | 0 | 0 | 4 | K | 2 |  |  |  | ROZPOCET | 0 | 0 | 0 | 0 | 0 | 2 | 0 | 4 | -1530975414
5 | K | 132201202 | Výkop ryhy šírky 600-2000mm horn.3 od 100 do 1000 m3 | m3 | 142.597 |  | 0 |  |  |  | znížená |  | 0 | 0 | 0 | 0 | 0 | 4 | K | 2 |  |  |  | ROZPOCET | 0 | 0 | 0 | 0 | 0 | 2 | 0 | 4 | 1136986687
| VV |  | "vodovod" | [15 empty] | VV | 2 | 1 | True | 0 | ROZPOCET
| VV |  | 1,6*(1,5+1,51)/2*0,8 |  | 1.926 | [13 empty] | VV | 2 | 2 | True | 0 | ROZPOCET
| VV |  | (9,59-1,6)*(1,51+1,51)/2*0,8 |  | 9.652 | [13 empty] | VV | 2 | 2 | True | 0 | ROZPOCET
| VV |  | (17,89-9,59)*(1,51+1,5)/2*0,8 |  | 9.993 | [13 empty] | VV | 2 | 2 | True | 0 | ROZPOCET
| VV |  | (26,98-17,89)*(1,51+1,86)/2*0,8 |  | 12.253 | [13 empty] | VV | 2 | 2 | True | 0 | ROZPOCET
| VV |  | (30,18-26,98)*(1,86+1,9)/2*0,8 |  | 4.813 | [13 empty] | VV | 2 | 2 | True | 0 | ROZPOCET
| VV |  | (48,11-30,18)*(1,9+1,9)/2*0,8 |  | 27.254 | [13 empty] | VV | 2 | 2 | True | 0 | ROZPOCET
| VV |  | (57,5-48,11)*(1,9+1,67)/2*0,8 |  | 13.409 | [13 empty] | VV | 2 | 2 | True | 0 | ROZPOCET
| VV |  | (62,86-57,5)*(1,67+1,5)/2*0,8 |  | 6.796 | [13 empty] | VV | 2 | 2 | True | 0 | ROZPOCET
| VV |  | (66,92-62,86)*(1,5+1,5)/2*0,8 |  | 4.872 | [13 empty] | VV | 2 | 2 | True | 0 | ROZPOCET
| VV |  | (72,79-66,92)*(1,5+1,72)/2*0,8 |  | 7.561 | [13 empty] | VV | 2 | 2 | True | 0 | ROZPOCET
| VV |  | (77,94-72,79)*(1,72+1,69)/2*0,8 |  | 7.025 | [13 empty] | VV | 2 | 2 | True | 0 | ROZPOCET
| VV |  | (88,97-77,94)*(1,69+1,6)/2*0,8 |  | 14.515 | [13 empty] | VV | 2 | 2 | True | 0 | ROZPOCET
| VV |  | (96,64-88,97)*(1,6+1,67)/2*0,8 |  | 10.032 | [13 empty] | VV | 2 | 2 | True | 0 | ROZPOCET
| VV |  | (100,98-96,64)*(1,67+1,73)/2*0,8 |  | 5.902 | [13 empty] | VV | 2 | 2 | True | 0 | ROZPOCET
| VV |  | (105,65-100,98)*(1,73+1,8)/2*0,8 |  | 6.594 | [13 empty] | VV | 2 | 2 | True | 0 | ROZPOCET
| VV |  | Medzisúčet |  | 142.597 | [13 empty] | VV | 2 | 3 | True | 0 | ROZPOCET
| VV |  | Súčet |  | 142.597 | [13 empty] | VV | 2 | 4 | True | 1 | ROZPOCET
6 | K | 132201209 | Príplatok k cenám za lepivosť pri hĺbení rýh š. nad 600 do 2 000 mm zapaž. i nezapažených, s urovnaním dna v hornine 3 | m3 | 142.597 |  | 0 |  |  |  | znížená |  | 0 | 0 | 0 | 0 | 0 | 4 | K | 2 |  |  |  | ROZPOCET | 0 | 0 | 0 | 0 | 0 | 2 | 0 | 4 | -291110132
7 | K | 151101101 | Paženie a rozopretie stien rýh pre podzemné vedenie, príložné do 2 m | m2 | 399.395 |  | 0 |  |  |  | znížená |  | 0 | 0.00097 | 0.38741 | 0 | 0 | 4 | K | 2 |  |  |  | ROZPOCET | 0 | 0 | 0 | 0 | 0 | 2 | 0 | 4 | -184447077
| VV |  | "vodovod" | [15 empty] | VV | 2 | 1 | True | 0 | ROZPOCET
| VV |  | "vodovod" | [15 empty] | VV | 2 | 1 | True | 0 | ROZPOCET
| VV |  | 1,6*(1,5+1,51)/2*2 |  | 4.816 | [13 empty] | VV | 2 | 2 | True | 0 | ROZPOCET
| VV |  | (9,59-1,6)*(1,51+1,51)/2*2 |  | 24.13 | [13 empty] | VV | 2 | 2 | True | 0 | ROZPOCET
| VV |  | (17,89-9,59)*(1,51+1,5)/2*2 |  | 24.983 | [13 empty] | VV | 2 | 2 | True | 0 | ROZPOCET
| VV |  | (26,98-17,89)*(1,51+1,86)/2*2 |  | 30.633 | [13 empty] | VV | 2 | 2 | True | 0 | ROZPOCET
| VV |  | (30,18-26,98)*(1,86+1,9)/2*2 |  | 12.032 | [13 empty] | VV | 2 | 2 | True | 0 | ROZPOCET
| VV |  | (48,11-30,18)*(1,9+1,9)/2*2 |  | 68.134 | [13 empty] | VV | 2 | 2 | True | 0 | ROZPOCET
| VV |  | (57,5-48,11)*(1,9+1,67)/2*2 |  | 33.522 | [13 empty] | VV | 2 | 2 | True | 0 | ROZPOCET
| VV |  | (62,86-57,5)*(1,67+1,5)/2*2 |  | 16.991 | [13 empty] | VV | 2 | 2 | True | 0 | ROZPOCET
| VV |  | (66,92-62,86)*(1,5+1,5)/2*2 |  | 12.18 | [13 empty] | VV | 2 | 2 | True | 0 | ROZPOCET
| VV |  | (72,79-66,92)*(1,5+1,72)/2*2 |  | 18.901 | [13 empty] | VV | 2 | 2 | True | 0 | ROZPOCET
| VV |  | (77,94-72,79)*(1,72+1,69)/2*2 |  | 17.562 | [13 empty] | VV | 2 | 2 | True | 0 | ROZPOCET
| VV |  | (88,97-77,94)*(1,69+1,6)/2*2 |  | 36.289 | [13 empty] | VV | 2 | 2 | True | 0 | ROZPOCET
| VV |  | (96,64-88,97)*(1,6+1,67)/2*2 |  | 25.081 | [13 empty] | VV | 2 | 2 | True | 0 | ROZPOCET
| VV |  | (100,98-96,64)*(1,67+1,73)/2*2 |  | 14.756 | [13 empty] | VV | 2 | 2 | True | 0 | ROZPOCET
| VV |  | (105,65-100,98)*(1,73+1,8)/2*2 |  | 16.485 | [13 empty] | VV | 2 | 2 | True | 0 | ROZPOCET
| VV |  | Medzisúčet |  | 356.495 | [13 empty] | VV | 2 | 3 | True | 0 | ROZPOCET
| VV |  | "pripojovacia vetva" | [15 empty] | VV | 2 | 1 | True | 0 | ROZPOCET
| VV |  | 13*1,65*2 |  | 42.9 | [13 empty] | VV | 2 | 2 | True | 0 | ROZPOCET
| VV |  | Medzisúčet |  | 42.9 | [13 empty] | VV | 2 | 3 | True | 0 | ROZPOCET
| VV |  | Súčet |  | 399.395 | [13 empty] | VV | 2 | 4 | True | 1 | ROZPOCET
8 | K | 151101111 | Odstránenie paženia rýh pre podzemné vedenie, príložné hĺbky do 2 m | m2 | 399.395 |  | 0 |  |  |  | znížená |  | 0 | 0 | 0 | 0 | 0 | 4 | K | 2 |  |  |  | ROZPOCET | 0 | 0 | 0 | 0 | 0 | 2 | 0 | 4 | -1151083683
9 | K | 162301112 | Vodorovné premiestnenie výkopku po nespevnenej ceste z horniny tr.1-4, do 100 m3 na vzdialenosť do 1000 m | m3 | 54.761 |  | 0 |  |  |  | znížená |  | 0 | 0 | 0 | 0 | 0 | 4 | K | 2 |  |  |  | ROZPOCET | 0 | 0 | 0 | 0 | 0 | 2 | 0 | 4 | -1518333326
| VV |  | "vytlačená zemina"10,578+35,543+1,2*1,2*1,5*4 |  | 54.761 | [13 empty] | VV | 2 | 2 | True | 0 | ROZPOCET
| VV |  | Súčet |  | 54.761 | [13 empty] | VV | 2 | 4 | True | 1 | ROZPOCET
10 | K | 171201201 | Uloženie sypaniny na skládky do 100 m3 | m3 | 54.761 |  | 0 |  |  |  | znížená |  | 0 | 0 | 0 | 0 | 0 | 4 | K | 2 |  |  |  | ROZPOCET | 0 | 0 | 0 | 0 | 0 | 2 | 0 | 4 | 2060151752
11 | K | 174101002 | Zásyp sypaninou so zhutnením jám, šachiet, rýh, zárezov alebo okolo objektov nad 100 do 1000 m3 | m3 | 116.006 |  | 0 |  |  |  | znížená |  | 0 | 0 | 0 | 0 | 0 | 4 | K | 2 |  |  |  | ROZPOCET | 0 | 0 | 0 | 0 | 0 | 2 | 0 | 4 | 122446364
| VV |  | "výkopy spolu"15,3+12,87+142,597 |  | 170.767 | [13 empty] | VV | 2 | 2 | True | 0 | ROZPOCET
| VV |  | "vytlačená zemina"-10,578-35,543-1,2*1,2*1,5*4 |  | -54.761 | [13 empty] | VV | 2 | 2 | True | 0 | ROZPOCET
| VV |  | Súčet |  | 116.006 | [13 empty] | VV | 2 | 4 | True | 1 | ROZPOCET
12 | K | 175101102 | Obsyp potrubia sypaninou z vhodných hornín 1 až 4 s prehodením sypaniny | m3 | 35.543 |  | 0 |  |  |  | znížená |  | 0 | 0 | 0 | 0 | 0 | 4 | K | 2 |  |  |  | ROZPOCET | 0 | 0 | 0 | 0 | 0 | 2 | 0 | 4 | 872238211
| VV |  | "vodovod" | [15 empty] | VV | 2 | 1 | True | 0 | ROZPOCET
| VV |  | 105,6*0,8*0,4 |  | 33.792 | [13 empty] | VV | 2 | 2 | True | 0 | ROZPOCET
| VV |  | -3,14*(0,05)^2*105,6 |  | -0.829 | [13 empty] | VV | 2 | 2 | True | 0 | ROZPOCET
| VV |  | Medzisúčet |  | 32.963 | [13 empty] | VV | 2 | 3 | True | 0 | ROZPOCET
| VV |  | "pripojovacia vetva" | [15 empty] | VV | 2 | 1 | True | 0 | ROZPOCET
| VV |  | 13*0,6*0,332 |  | 2.59 | [13 empty] | VV | 2 | 2 | True | 0 | ROZPOCET
| VV |  | -3,14*(0,016)^2*13 |  | -0.01 | [13 empty] | VV | 2 | 2 | True | 0 | ROZPOCET
| VV |  | Medzisúčet |  | 2.58 | [13 empty] | VV | 2 | 3 | True | 0 | ROZPOCET
| VV |  | Súčet |  | 35.543 | [13 empty] | VV | 2 | 4 | True | 1 | ROZPOCET
13 | M | 583310000100 | Kamenivo ťažené drobné frakcia 0-1 mm, STN EN 12620 + A1 | t | 56.869 |  | 0 |  |  |  | znížená |  | 0 | 1 | 56.869 | 0 | 0 | 8 | M | 2 |  |  |  | ROZPOCET | 0 | 0 | 0 | 0 | 0 | 2 | 0 | 4 | -1853457169
| VV |  | 35,543*1,6 'Prepočítané koeficientom množstva |  | 56.869 | [13 empty] | VV | 2 | 2 | False | 1 | ROZPOCET
| D | 4 | Vodorovné konštrukcie |  |  |  | 0 | [5 empty] | 0 |  | 20.0006 |  | 0 | 1 | D | 1 |  |  |  | ROZPOCET | [6 empty] | 0
14 | K | 451572111 | Lôžko pod potrubie, stoky a drobné objekty, v otvorenom výkope z kameniva drobného ťaženého 0-4 mm | m3 | 10.578 |  | 0 |  |  |  | znížená |  | 0 | 1.8908 | 20.0006 | 0 | 0 | 4 | K | 2 |  |  |  | ROZPOCET | 0 | 0 | 0 | 0 | 0 | 2 | 0 | 4 | -867561753
| VV |  | "vodovod"105,6*0,8*0,1 |  | 8.448 | [13 empty] | VV | 2 | 2 | True | 0 | ROZPOCET
| VV |  | "prípojky"13*0,6*0,1 |  | 0.78 | [13 empty] | VV | 2 | 2 | True | 0 | ROZPOCET
| VV |  | "VŠ"1,5*1,5*0,15*4 |  | 1.35 | [13 empty] | VV | 2 | 2 | True | 0 | ROZPOCET
| VV |  | Súčet |  | 10.578 | [13 empty] | VV | 2 | 4 | True | 1 | ROZPOCET
| D | 8 | Rúrové vedenie |  |  |  | 0 | [5 empty] | 0 |  | 11.5567 |  | 0 | 1 | D | 1 |  |  |  | ROZPOCET | [6 empty] | 0
15 | K | 871171000 | Montáž vodovodného potrubia z dvojvsrtvového PE 100 SDR11/PN16 zváraných natupo D 32x3,0 mm | m | 13 |  | 0 |  |  |  | znížená |  | 0 | 0 | 0 | 0 | 0 | 4 | K | 2 |  |  |  | ROZPOCET | 0 | 0 | 0 | 0 | 0 | 2 | 0 | 4 | -1754430926
16 | M | 286130033400 | Rúra HDPE na vodu PE100 PN16 SDR11 32x3,0x100 m, WAVIN | m | 13 |  | 0 |  |  |  | znížená |  | 0 | 0.00028 | 0.00364 | 0 | 0 | 8 | M | 2 |  |  |  | ROZPOCET | 0 | 0 | 0 | 0 | 0 | 2 | 0 | 4 | -1420415794
17 | K | 871271012 | Montáž vodovodného potrubia z dvojvsrtvového PE 100 SDR11/PN16 zváraných natupo D 110x10,0 mm | m | 105.6 |  | 0 |  |  |  | znížená |  | 0 | 0 | 0 | 0 | 0 | 4 | K | 2 |  |  |  | ROZPOCET | 0 | 0 | 0 | 0 | 0 | 2 | 0 | 4 | -2016417978
18 | M | 286130034000 | Rúra HDPE na vodu PE100 PN16 SDR11 110x10,0x12 m, WAVIN | m | 105.6 |  | 0 |  |  |  | znížená |  | 0 | 0.00378 | 0.39917 | 0 | 0 | 8 | M | 2 |  |  |  | ROZPOCET | 0 | 0 | 0 | 0 | 0 | 2 | 0 | 4 | -1018390840
19 | M | 286530020700 | Koleno 90° na tupo PE 100, na vodu, plyn a kanalizáciu, SDR 11 L D 110 mm, WAVIN | ks | 9 |  | 0 |  |  |  | znížená |  | 0 | 0.00114 | 0.01026 | 0 | 0 | 8 | M | 2 |  |  |  | ROZPOCET | 0 | 0 | 0 | 0 | 0 | 2 | 0 | 4 | 967387758
20 | K | 891173112 | Montáž vodovodnej armatúry - požiarny hydrant | súb | 1 |  | 0 |  |  |  | znížená |  | 0 | 2e-05 | 2e-05 | 0 | 0 | 4 | K | 2 |  |  |  | ROZPOCET | 0 | 0 | 0 | 0 | 0 | 2 | 0 | 4 | -1187512830
21 | M | 5525037940 | Prírubové koleno s pätkou DN 80 EPO PN 16, liatinový systém | ks | 1 |  | 0 |  |  |  | znížená |  | 0 | 0.0166 | 0.0166 | 0 | 0 | 8 | M | 2 |  |  |  | ROZPOCET | 0 | 0 | 0 | 0 | 0 | 2 | 0 | 4 | -186745044
22 | M | 552520045500 | Tvarovka prírubová TP liatinová FF kus, DN 80/300, PN 16 s epoxidovou ochrannou vrstvou, na vodu, HAWLE | ks | 2 |  | 0 |  |  |  | znížená |  | 0 | 0.011 | 0.022 | 0 | 0 | 8 | M | 2 |  |  |  | ROZPOCET | 0 | 0 | 0 | 0 | 0 | 2 | 0 | 4 | 234506705
23 | M | 552520059800 | T-kus prírubový liatinový, DN 80/80, PN 16 s epoxidovou ochrannou vrstvou, na vodu, HAWLE | ks | 1 |  | 0 |  |  |  | znížená |  | 0 | 0.015 | 0.015 | 0 | 0 | 8 | M | 2 |  |  |  | ROZPOCET | 0 | 0 | 0 | 0 | 0 | 2 | 0 | 4 | 1369067446
24 | M | 422210006000 | Posúvač prírubový DN 80, PN 16 na vodu, HAWLE | ks | 1 |  | 0 |  |  |  | znížená |  | 0 | 0.019 | 0.019 | 0 | 0 | 8 | M | 2 |  |  |  | ROZPOCET | 0 | 0 | 0 | 0 | 0 | 2 | 0 | 4 | -1514938712
25 | M | 319440022200 | Príruba pre HDPE - potrubia DN 80 | ks | 1 |  | 0 |  |  |  | znížená |  | 0 | 0.0067 | 0.0067 | 0 | 0 | 8 | M | 2 |  |  |  | ROZPOCET | 0 | 0 | 0 | 0 | 0 | 2 | 0 | 4 | -1697394834
26 | M | 3194400222001 | Lemový nákružok HDPE dn 80 | ks | 1 |  | 0 |  |  |  | znížená |  | 0 | 0.0067 | 0.0067 | 0 | 0 | 8 | M | 2 |  |  |  | ROZPOCET | 0 | 0 | 0 | 0 | 0 | 2 | 0 | 4 | -1790189974
27 | K | 891173113 | Montáž vodovodnej armatúry na potrubí | súb | 1 |  | 0 |  |  |  | znížená |  | 0 | 2e-05 | 2e-05 | 0 | 0 | 4 | K | 2 |  |  |  | ROZPOCET | 0 | 0 | 0 | 0 | 0 | 2 | 0 | 4 | 316630883
28 | M | 551110004300 | Guľový uzáver pre vodu DN 25 | ks | 4 |  | 0 |  |  |  | znížená |  | 0 | 0.00059 | 0.00236 | 0 | 0 | 8 | M | 2 |  |  |  | ROZPOCET | 0 | 0 | 0 | 0 | 0 | 2 | 0 | 4 | -1070740590
29 | K | 891247111 | Montáž vodovodnej armatúry na potrubí, hydrant podzemný (bez osadenia poklopov) DN 80 | ks | 1 |  | 0 |  |  |  | znížená |  | 0 | 0.00036 | 0.00036 | 0 | 0 | 4 | K | 2 |  |  |  | ROZPOCET | 0 | 0 | 0 | 0 | 0 | 2 | 0 | 4 | 1237312157
30 | M | 449160000700 | Podzemný hydrant DUO DN 80 s dvojitým uzatváraním, krytie potrubia 1 m, PN 16, materíál: liatina, na vodu, HAWLE | ks | 1 |  | 0 |  |  |  | znížená |  | 0 | 0.0315 | 0.0315 | 0 | 0 | 8 | M | 2 |  |  |  | ROZPOCET | 0 | 0 | 0 | 0 | 0 | 2 | 0 | 4 | 1220969742
31 | K | 891261111 | Montáž posúvača s osadením zemnej súpravy (bez poklopov) DN 100 | ks | 28 |  | 0 |  |  |  | znížená |  | 0 | 0.00162 | 0.04536 | 0 | 0 | 4 | K | 2 |  |  |  | ROZPOCET | 0 | 0 | 0 | 0 | 0 | 2 | 0 | 4 | -1995297151
32 | M | 422710000300 | Teleskopická zemná súprava, výška 1,2-1,8 m, FRIALEN | ks | 28 |  | 0 |  |  |  | znížená |  | 0 | 0.00385 | 0.1078 | 0 | 0 | 8 | M | 2 |  |  |  | ROZPOCET | 0 | 0 | 0 | 0 | 0 | 2 | 0 | 4 | 1365338
33 | K | 8912672111 | D+M betónového bloku | ks | 13 |  | 0 |  |  |  | znížená |  | 0 | 0.00036 | 0.00468 | 0 | 0 | 4 | K | 2 |  |  |  | ROZPOCET | 0 | 0 | 0 | 0 | 0 | 2 | 0 | 4 | -1562048202
34 | K | 891269111 | Montáž navrtávacieho pásu s ventilom Jt 1 MPa na potr. z rúr liat., oceľ., plast., DN 100 | ks | 5 |  | 0 |  |  |  | znížená |  | 0 | 0 | 0 | 0 | 0 | 4 | K | 2 |  |  |  | ROZPOCET | 0 | 0 | 0 | 0 | 0 | 2 | 0 | 4 | -406997883
35 | M | 551180011500 | Navrtávací pás univerzálny DN 100 | ks | 5 |  | 0 |  |  |  | znížená |  | 0 | 0.0025 | 0.0125 | 0 | 0 | 8 | M | 2 |  |  |  | ROZPOCET | 0 | 0 | 0 | 0 | 0 | 2 | 0 | 4 | 1492156279
36 | K | 892233111 | Preplach a dezinfekcia vodovodného potrubia DN od 40 do 70 | m | 13 |  | 0 |  |  |  | znížená |  | 0 | 0 | 0 | 0 | 0 | 4 | K | 2 |  |  |  | ROZPOCET | 0 | 0 | 0 | 0 | 0 | 2 | 0 | 4 | -386748040
37 | K | 892241111 | Ostatné práce na rúrovom vedení, tlakové skúšky vodovodného potrubia DN do 80 | m | 13 |  | 0 |  |  |  | znížená |  | 0 | 0 | 0 | 0 | 0 | 4 | K | 2 |  |  |  | ROZPOCET | 0 | 0 | 0 | 0 | 0 | 2 | 0 | 4 | -1065365051
38 | K | 892271111 | Ostatné práce na rúrovom vedení, tlakové skúšky vodovodného potrubia DN 100 alebo 125 | m | 105.6 |  | 0 |  |  |  | znížená |  | 0 | 0.0147 | 1.5523 | 0 | 0 | 4 | K | 2 |  |  |  | ROZPOCET | 0 | 0 | 0 | 0 | 0 | 2 | 0 | 4 | 1626956482
39 | K | 892273111 | Preplach a dezinfekcia vodovodného potrubia DN od 80 do 125 | m | 105.6 |  | 0 |  |  |  | znížená |  | 0 | 0.0588 | 6.2093 | 0 | 0 | 4 | K | 2 |  |  |  | ROZPOCET | 0 | 0 | 0 | 0 | 0 | 2 | 0 | 4 | -1980882402
40 | K | 892372111 | Zabezpečenie koncov vodovodného potrubia pri tlakových skúškach DN do 300 mm | ks | 2 |  | 0 |  |  |  | znížená |  | 0 | 0.0208 | 0.0416 | 0 | 0 | 4 | K | 2 |  |  |  | ROZPOCET | 0 | 0 | 0 | 0 | 0 | 2 | 0 | 4 | -2142554827
41 | K | 893810132 | Osadenie vodomernej šachty kruhovej z PP samonosnej D do 1,2 m, svetlej hĺbky do 1,7 m | ks | 4 |  | 0 |  |  |  | znížená |  | 0 | 0.43184 | 1.7274 | 0 | 0 | 4 | K | 2 |  |  |  | ROZPOCET | 0 | 0 | 0 | 0 | 0 | 2 | 0 | 4 | -1201295653
42 | M | 286610029700 | Vodomerná šachta DN 1200, výška 1620 mm s oceľovým poklopom | ks | 4 |  | 0 |  |  |  | znížená |  | 0 | 0.07 | 0.28 | 0 | 0 | 8 | M | 2 |  |  |  | ROZPOCET | 0 | 0 | 0 | 0 | 0 | 2 | 0 | 4 | 1768385769
43 | K | 899401111 | Osadenie poklopu liatinového ventilového | ks | 5 |  | 0 |  |  |  | znížená |  | 0 | 0.05899 | 0.29495 | 0 | 0 | 4 | K | 2 |  |  |  | ROZPOCET | 0 | 0 | 0 | 0 | 0 | 2 | 0 | 4 | 299332409
44 | M | 552410000400 | Poklop uličný tuhý pre armatúry domovej prípojky, ťažký, šedá liatina GG 200 bitúmenovaná, HAWLE | ks | 5 |  | 0 |  |  |  | znížená |  | 0 | 0.0062 | 0.031 | 0 | 0 | 8 | M | 2 |  |  |  | ROZPOCET | 0 | 0 | 0 | 0 | 0 | 2 | 0 | 4 | 1727937184
45 | K | 899401113 | Osadenie poklopu liatinového hydrantového | ks | 1 |  | 0 |  |  |  | znížená |  | 0 | 0.30468 | 0.30468 | 0 | 0 | 4 | K | 2 |  |  |  | ROZPOCET | 0 | 0 | 0 | 0 | 0 | 2 | 0 | 4 | -385973106
46 | M | 552410000700 | Poklop uličny tuhý pre podzemné hydranty, šedá liatina GG 200 bitúmenovaná, HAWLE | ks | 1 |  | 0 |  |  |  | znížená |  | 0 | 0.032 | 0.032 | 0 | 0 | 8 | M | 2 |  |  |  | ROZPOCET | 0 | 0 | 0 | 0 | 0 | 2 | 0 | 4 | 646603986
47 | K | 899713111 | Orientačná tabuľka na vodovodných a kanalizačných radoch na stĺpiku oceľovom alebo betónovom | ks | 1 |  | 0 |  |  |  | znížená |  | 0 | 0.00024 | 0.00024 | 0 | 0 | 4 | K | 2 |  |  |  | ROZPOCET | 0 | 0 | 0 | 0 | 0 | 2 | 0 | 4 | -1013845251
48 | K | 899721111 | Vyhľadávací vodič na potrubí PVC DN do 150 mm | m | 520 |  | 0 |  |  |  | znížená |  | 0 | 8e-05 | 0.0416 | 0 | 0 | 4 | K | 2 |  |  |  | ROZPOCET | 0 | 0 | 0 | 0 | 0 | 2 | 0 | 4 | -1713639150
49 | K | 899721131 | Označenie vodovodného potrubia bielou výstražnou fóliou | m | 520 |  | 0 |  |  |  | znížená |  | 0 | 0.0001 | 0.052 | 0 | 0 | 4 | K | 2 |  |  |  | ROZPOCET | 0 | 0 | 0 | 0 | 0 | 2 | 0 | 4 | 1389252885
50 | K | 899912132 | Montáž kĺznej objímky RACI montovaná na potrubie DN 150 | ks | 22 |  | 0 |  |  |  | znížená |  | 0 | 0 | 0 | 0 | 0 | 4 | K | 2 |  |  |  | ROZPOCET | 0 | 0 | 0 | 0 | 0 | 2 | 0 | 4 | -1403278622
51 | M | 286710001000 | Objímka kĺzna dištančná "RACI" E 110, HDPE, typ E, výška 110 mm, GAWAPLAST | ks | 22 |  | 0 |  |  |  | znížená |  | 0 | 0.013 | 0.286 | 0 | 0 | 8 | M | 2 |  |  |  | ROZPOCET | 0 | 0 | 0 | 0 | 0 | 2 | 0 | 4 | -190550519
| D | 99 | Presun hmôt HSV |  |  |  | 0 | [5 empty] | 0 |  | 0 |  | 0 | 1 | D | 1 |  |  |  | ROZPOCET | [6 empty] | 0
52 | K | 998276101 | Presun hmôt pre rúrové vedenie hĺbené z rúr z plast., hmôt alebo sklolamin. v otvorenom výkope | t | 88.814 |  | 0 |  |  |  | znížená |  | 0 | 0 | 0 | 0 | 0 | 4 | K | 2 |  |  |  | ROZPOCET | 0 | 0 | 0 | 0 | 0 | 2 | 0 | 4 | 1656805666
| D | M | Práce a dodávky M |  |  |  | 0 | [5 empty] | 0 |  | 1.1128 |  | 0 | 3 | D | 0 |  |  |  | ROZPOCET | [6 empty] | 0
| D | 23-M | Montáže potrubia |  |  |  | 0 | [5 empty] | 0 |  | 1.1128 |  | 0 | 3 | D | 1 |  |  |  | ROZPOCET | [6 empty] | 0
53 | K | 230200120 | Nasunutie potrubnej sekcie do oceľovej chráničky DN 150 | m | 45 |  | 0 |  |  |  | znížená |  | 0 | 0.02473 | 1.1128 | 0 | 0 | 64 | K | 2 |  |  |  | ROZPOCET | 0 | 0 | 0 | 0 | 0 | 2 | 0 | 64 | 258332172
| D | VRN | Vedľajšie rozpočtové náklady |  |  |  | 0 | [5 empty] | 0 |  | 0 |  | 0 | 5 | D | 0 |  |  |  | ROZPOCET | [6 empty] | 0
| D | VRN03 | Geodetické práce |  |  |  | 0 | [5 empty] | 0 |  | 0 |  | 0 | 5 | D | 1 |  |  |  | ROZPOCET | [6 empty] | 0
54 | K | 000300012 | Geodetické práce - vykonávané pred výstavbou vytýčenie trasy | eur | 1 |  | 0 |  |  |  | znížená |  | 0 | 0 | 0 | 0 | 0 | 1024 | K | 2 |  |  |  | ROZPOCET | 0 | 0 | 0 | 0 | 0 | 2 | 0 | 1024 | -2042027611
55 | K | 000300031 | Geodetické práce - vykonávané po výstavbe zameranie skutočného vyhotovenia stavby | eur | 1 |  | 0 |  |  |  | znížená |  | 0 | 0 | 0 | 0 | 0 | 1024 | K | 2 |  |  |  | ROZPOCET | 0 | 0 | 0 | 0 | 0 | 2 | 0 | 1024 | -1461482735

## 1-23-3 - SO 04 NN Rozvody...
[9 empty] | >> skryté stĺpce << | [9 empty] | {29159d5c-ef73-44a8-9073-cc92c0ce300a}
0
| KRYCÍ LIST ROZPOČTU | [8 empty] | v --- nižšie sa nachádzajú doplnkové a pomocné údaje k zostavám --- v | [8 empty] | False
Stavba:
IBV PRIBYLINA - BREZINKA
Objekt:
1-23-3 - SO 04 NN Rozvody + prípojky silnoprúdu
| JKSO: |  |  |  |  | KS:
| Miesto: |  | p.č. 4957/3, 4495/2, k.ú. Pribylina |  |  | Dátum: | 17. 5. 2023
| Objednávateľ: |  |  |  |  | IČO:
|  | PSBU Pribylina |  |  |  | IČ DPH:
| Zhotoviteľ: |  |  |  |  | IČO: | Vyplň údaj
|  | Vyplň údaj |  |  |  | IČ DPH: | Vyplň údaj
| Projektant: |  |  |  |  | IČO:
|  | Ing. Július Porubän |  |  |  | IČ DPH:
| Spracovateľ: |  |  |  |  | IČO:
|  | Peter Vandriak |  |  |  | IČ DPH:
Poznámka:
| Cena bez DPH | [5 empty] | 0
|  |  | Základ dane |  |  | Sadzba dane | Výška dane
| DPH | základná | 0 |  |  | 20% | 0
|  | znížená | 0 |  |  | 20% | 0
|  | zákl. prenesená | 0 |  |  | 20% | 0
|  | zníž. prenesená | 0 |  |  | 20% | 0
|  | nulová | 0 |  |  | 0% | 0
| Cena s DPH |  |  | v | EUR |  | 0
| Projektant |  |  | Spracovateľ
| Dátum a podpis: |  | Pečiatka | Dátum a podpis: |  |  | Pečiatka
| Objednávateľ |  |  | Zhotoviteľ
| Dátum a podpis: |  | Pečiatka | Dátum a podpis: |  |  | Pečiatka
REKAPITULÁCIA ROZPOČTU
Stavba:
IBV PRIBYLINA - BREZINKA
Objekt:
1-23-3 - SO 04 NN Rozvody + prípojky silnoprúdu
Miesto: |  |  | p.č. 4957/3, 4495/2, k.ú. Pribylina |  |  | Dátum: | 17. 5. 2023
Objednávateľ: |  |  | PSBU Pribylina |  |  | Projektant: | Ing. Július Porubän
Zhotoviteľ: |  |  | Vyplň údaj |  |  | Spracovateľ: | Peter Vandriak
Kód dielu - Popis | [6 empty] | Cena celkom [EUR]
Náklady z rozpočtu | [6 empty] | 0 | [12 empty] | -1
| HSV - Práce a dodávky HSV | [5 empty] | 0
| 1 - Zemné práce | [5 empty] | 0
| 5 - Komunikácie | [5 empty] | 0
| 99 - Presun hmôt HSV | [5 empty] | 0
| M - Práce a dodávky M | [5 empty] | 0
| 21-M - Elektromontáže | [5 empty] | 0
| 23-M - Montáže potrubia | [5 empty] | 0
| 46-M - Zemné práce | [5 empty] | 0
ROZPOČET
Stavba:
IBV PRIBYLINA - BREZINKA
Objekt:
1-23-3 - SO 04 NN Rozvody + prípojky silnoprúdu
Miesto: |  |  | p.č. 4957/3, 4495/2, k.ú. Pribylina |  |  | Dátum: | 17. 5. 2023
Objednávateľ: |  |  | PSBU Pribylina |  |  | Projektant: | Ing. Július Porubän
Zhotoviteľ: |  |  | Vyplň údaj |  |  | Spracovateľ: | Peter Vandriak
PČ | Typ | Kód | Popis | MJ | Množstvo | J.cena [EUR] | Cena celkom [EUR] | Cenová sústava |  |  | DPH | J. Nh [h] | Nh celkom [h] | J. hmotnosť [t] | Hmotnosť celkom [t] | J. suť [t] | Suť Celkom [t]
Náklady z rozpočtu | [6 empty] | 0 | [5 empty] | 0 |  | 14.2249 |  | 19.584 |  | D | -1 | [10 empty] | 0
| D | HSV | Práce a dodávky HSV |  |  |  | 0 | [5 empty] | 0 |  | 4.7952 |  | 19.584 | 1 | D | 0 |  |  |  | ROZPOCET | [6 empty] | 0
| D | 1 | Zemné práce |  |  |  | 0 | [5 empty] | 0 |  | 0 |  | 0 | 1 | D | 1 |  |  |  | ROZPOCET | [6 empty] | 0
1 | K | 131201101 | Výkop nezapaženej jamy v hornine 3, do 100 m3 | m3 | 41.4 |  | 0 |  |  |  | znížená |  | 0 | 0 | 0 | 0 | 0 | 4 | K | 2 |  |  |  | ROZPOCET | 0 | 0 | 0 | 0 | 0 | 2 | 0 | 4 | 1593984088
| VV |  | "pretlaková štartovacia jama" | [15 empty] | VV | 2 | 1 | True | 0 | ROZPOCET
| VV |  | 1,5*2,3*2*3 |  | 20.7 | [13 empty] | VV | 2 | 2 | True | 0 | ROZPOCET
| VV |  | "pretlaková koncová jama" | [15 empty] | VV | 2 | 1 | True | 0 | ROZPOCET
| VV |  | 1,5*2,3*2*3 |  | 20.7 | [13 empty] | VV | 2 | 2 | True | 0 | ROZPOCET
| VV |  | Súčet |  | 41.4 | [13 empty] | VV | 2 | 4 | True | 1 | ROZPOCET
2 | K | 131201109 | Hĺbenie nezapažených jám a zárezov. Príplatok za lepivosť horniny 3 | m3 | 41.4 |  | 0 |  |  |  | znížená |  | 0 | 0 | 0 | 0 | 0 | 4 | K | 2 |  |  |  | ROZPOCET | 0 | 0 | 0 | 0 | 0 | 2 | 0 | 4 | -1895060704
3 | K | 141720011 | Neriadené zemné pretláčanie v hornine tr. 3-4, priemer pretláčania do 50 mm | m | 18 |  | 0 |  |  |  | znížená |  | 0 | 0 | 0 | 0 | 0 | 4 | K | 2 |  |  |  | ROZPOCET | 0 | 0 | 0 | 0 | 0 | 2 | 0 | 4 | -1038229230
4 | K | 174201101 | Zásyp sypaninou bez zhutnenia jám, šachiet, rýh, zárezov alebo okolo objektov do 100 m3 | m3 | 41.4 |  | 0 |  |  |  | znížená |  | 0 | 0 | 0 | 0 | 0 | 4 | K | 2 |  |  |  | ROZPOCET | 0 | 0 | 0 | 0 | 0 | 2 | 0 | 4 | 1358319293
| D | 5 | Komunikácie |  |  |  | 0 | [5 empty] | 0 |  | 4.7952 |  | 19.584 | 1 | D | 1 |  |  |  | ROZPOCET | [6 empty] | 0
5 | K | 113106241 | Rozoberanie cestných panelov | m2 | 48 |  | 0 |  |  |  | znížená |  | 0 | 0 | 0 | 0.408 | 19.584 | 4 | K | 2 |  |  |  | ROZPOCET | 0 | 0 | 0 | 0 | 0 | 2 | 0 | 4 | 1941579789
6 | K | 584921111 | Osadenie panelov z predpätého betónu so zhotovením podkladu z kam. ťaženého do hr. 50 mm do hm. 6 t/ks | m2 | 48 |  | 0 |  |  |  | znížená |  | 0 | 0.0999 | 4.7952 | 0 | 0 | 4 | K | 2 |  |  |  | ROZPOCET | 0 | 0 | 0 | 0 | 0 | 2 | 0 | 4 | 830843997
| VV |  | "pretlak"16*3 |  | 48 | [13 empty] | VV | 2 | 2 | True | 0 | ROZPOCET
| VV |  | Súčet |  | 48 | [13 empty] | VV | 2 | 4 | True | 1 | ROZPOCET
| D | 99 | Presun hmôt HSV |  |  |  | 0 | [5 empty] | 0 |  | 0 |  | 0 | 1 | D | 1 |  |  |  | ROZPOCET | [6 empty] | 0
7 | K | 998272201 | Presun hmôt pre HSV | t | 4.795 |  | 0 |  |  |  | znížená |  | 0 | 0 | 0 | 0 | 0 | 4 | K | 2 |  |  |  | ROZPOCET | 0 | 0 | 0 | 0 | 0 | 2 | 0 | 4 | -827614135
| D | M | Práce a dodávky M |  |  |  | 0 | [5 empty] | 0 |  | 9.4297 |  | 0 | 3 | D | 0 |  |  |  | ROZPOCET | [6 empty] | 0
| D | 21-M | Elektromontáže |  |  |  | 0 | [5 empty] | 0 |  | 0.22522 |  | 0 | 3 | D | 1 |  |  |  | ROZPOCET | [6 empty] | 0
8 | K | 210010019 | Rúrka ohybná elektroinštalačná z PVC typ 1450, uložená voľne | m | 88 |  | 0 |  |  |  | znížená |  | 0 | 0 | 0 | 0 | 0 | 64 | K | 2 |  |  |  | ROZPOCET | 0 | 0 | 0 | 0 | 0 | 2 | 0 | 64 | -1263799331
9 | M | 345710009500 | Rúrka ohybná vlnitá pancierová PVC-U, FXP DN 50 | m | 88 |  | 0 |  |  |  | znížená |  | 0 | 0.00025 | 0.022 | 0 | 0 | 128 | M | 2 |  |  |  | ROZPOCET | 0 | 0 | 0 | 0 | 0 | 2 | 0 | 128 | 2075924592
10 | K | 210120002 | Montáž poistky do 63 A | ks | 3 |  | 0 |  |  |  | znížená |  | 0 | 0 | 0 | 0 | 0 | 64 | K | 2 |  |  |  | ROZPOCET | 0 | 0 | 0 | 0 | 0 | 2 | 0 | 64 | -1351610282
11 | M | 345290004000 | Poistka 3x50A | ks | 3 |  | 0 |  |  |  | znížená |  | 0 | 2e-05 | 6e-05 | 0 | 0 | 128 | M | 2 |  |  |  | ROZPOCET | 0 | 0 | 0 | 0 | 0 | 2 | 0 | 128 | 652508956
12 | K | 210193053 | Montáž ER | ks | 4 |  | 0 |  |  |  | znížená |  | 0 | 0 | 0 | 0 | 0 | 64 | K | 2 |  |  |  | ROZPOCET | 0 | 0 | 0 | 0 | 0 | 2 | 0 | 64 | -1728271105
13 | M | 357120014600 | Skriňa elektromerová ER 1.0/32A/B | ks | 4 |  | 0 |  |  |  | znížená |  | 0 | 0.017 | 0.068 | 0 | 0 | 128 | M | 2 |  |  |  | ROZPOCET | 0 | 0 | 0 | 0 | 0 | 2 | 0 | 128 | 1268374562
14 | K | 210194043 | Skriňa prípojková plastová SPP na stĺp pre vonkajšie práce | ks | 2 |  | 0 |  |  |  | znížená |  | 0 | 0 | 0 | 0 | 0 | 64 | K | 2 |  |  |  | ROZPOCET | 0 | 0 | 0 | 0 | 0 | 2 | 0 | 64 | -1075438924
15 | M | 357110014800 | Skriňa prípojková plastová jeden odberateľ zapustená SPP 2 | ks | 1 |  | 0 |  |  |  | znížená |  | 0 | 0.005 | 0.005 | 0 | 0 | 128 | M | 2 |  |  |  | ROZPOCET | 0 | 0 | 0 | 0 | 0 | 2 | 0 | 128 | 1504172145
16 | M | 357110014600 | Skriňa prípojková plastová dvaja odberatelia zapustená SPP 1/2 | ks | 1 |  | 0 |  |  |  | znížená |  | 0 | 0.007 | 0.007 | 0 | 0 | 128 | M | 2 |  |  |  | ROZPOCET | 0 | 0 | 0 | 0 | 0 | 2 | 0 | 128 | 707755651
17 | K | 21080011751 | Podružný materiál | súb | 1 |  | 0 |  |  |  | znížená |  | 0 | 0 | 0 | 0 | 0 | 64 | K | 2 |  |  |  | ROZPOCET | 0 | 0 | 0 | 0 | 0 | 2 | 0 | 64 | 393226095
18 | K | 21080011752 | Revízna správa | súb | 1 |  | 0 |  |  |  | znížená |  | 0 | 0 | 0 | 0 | 0 | 64 | K | 2 |  |  |  | ROZPOCET | 0 | 0 | 0 | 0 | 0 | 2 | 0 | 64 | -1452265899
19 | K | 210800197 | Kábel medený uložený v rúrke CYKY 450/750 V 4x16 | m | 126 |  | 0 |  |  |  | znížená |  | 0 | 0 | 0 | 0 | 0 | 64 | K | 2 |  |  |  | ROZPOCET | 0 | 0 | 0 | 0 | 0 | 2 | 0 | 64 | -929559734
20 | M | 341110001800 | Kábel medený CYKY 4x16 mm2 | m | 126 |  | 0 |  |  |  | znížená |  | 0 | 0.0009 | 0.1134 | 0 | 0 | 128 | M | 2 |  |  |  | ROZPOCET | 0 | 0 | 0 | 0 | 0 | 2 | 0 | 128 | 1673709694
21 | K | 210902382 | Kábel hliníkový silový, NAYY 0,6/1 kV 4x35 | m | 8 |  | 0 |  |  |  | znížená |  | 0 | 0 | 0 | 0 | 0 | 64 | K | 2 |  |  |  | ROZPOCET | 0 | 0 | 0 | 0 | 0 | 2 | 0 | 64 | -1991188818
22 | M | 341110034100 | Kábel hliníkový NAYY 4x35 SM mm2 | m | 8 |  | 0 |  |  |  | znížená |  | 0 | 0.00122 | 0.00976 | 0 | 0 | 128 | M | 2 |  |  |  | ROZPOCET | 0 | 0 | 0 | 0 | 0 | 2 | 0 | 128 | 1926679673
| D | 23-M | Montáže potrubia |  |  |  | 0 | [5 empty] | 0 |  | 0.03402 |  | 0 | 3 | D | 1 |  |  |  | ROZPOCET | [6 empty] | 0
23 | K | 230011029 | Montáž potrubia z oceľových rúr trieda 11 - 13 D x t 44.5 x 2.6 | m | 12.6 |  | 0 |  |  |  | znížená |  | 0 | 1e-05 | 0.000126 | 0 | 0 | 64 | K | 2 |  |  |  | ROZPOCET | 0 | 0 | 0 | 0 | 0 | 2 | 0 | 64 | -161690460
| VV |  | 1,4*9 |  | 12.6 | [13 empty] | VV | 2 | 2 | True | 1 | ROZPOCET
24 | M | 141110004100 | Chránička oceľová DN 40 | m | 12.6 |  | 0 |  |  |  | znížená |  | 0 | 0.00269 | 0.033894 | 0 | 0 | 128 | M | 2 |  |  |  | ROZPOCET | 0 | 0 | 0 | 0 | 0 | 2 | 0 | 128 | -134463218
| D | 46-M | Zemné práce |  |  |  | 0 | [5 empty] | 0 |  | 9.1705 |  | 0 | 3 | D | 1 |  |  |  | ROZPOCET | [6 empty] | 0
25 | K | 460200163 | Hĺbenie káblovej ryhy 35 cm širokej a 80 cm hlbokej, v zemine triedy 3 | m | 88 |  | 0 |  |  |  | znížená |  | 0 | 0 | 0 | 0 | 0 | 64 | K | 2 |  |  |  | ROZPOCET | 0 | 0 | 0 | 0 | 0 | 2 | 0 | 64 | 1709781222
26 | K | 460420022 | Zriadenie, rekonšt. káblového lôžka z piesku bez zakrytia, v ryhe šír. do 65 cm, hrúbky vrstvy 10 cm | m | 88 |  | 0 |  |  |  | znížená |  | 0 | 0 | 0 | 0 | 0 | 64 | K | 2 |  |  |  | ROZPOCET | 0 | 0 | 0 | 0 | 0 | 2 | 0 | 64 | -1776573920
27 | M | 5831214500 | Drvina vápencová zmes 0- 4 | t | 9.152 |  | 0 |  |  |  | znížená |  | 0 | 1 | 9.152 | 0 | 0 | 128 | M | 2 |  |  |  | ROZPOCET | 0 | 0 | 0 | 0 | 0 | 2 | 0 | 128 | -1482789776
28 | K | 460490012 | Rozvinutie a uloženie výstražnej fólie z PVC do ryhy, šírka do 33 cm | m | 88 |  | 0 |  |  |  | znížená |  | 0 | 0 | 0 | 0 | 0 | 64 | K | 2 |  |  |  | ROZPOCET | 0 | 0 | 0 | 0 | 0 | 2 | 0 | 64 | 250692934
29 | M | 283230008000 | Výstražná fóla PE, šxhr 300x0,1 mm, dĺ. 250 m, farba červená, HAGARD | m | 88 |  | 0 |  |  |  | znížená |  | 0 | 0.00021 | 0.01848 | 0 | 0 | 128 | M | 2 |  |  |  | ROZPOCET | 0 | 0 | 0 | 0 | 0 | 2 | 0 | 128 | -605766328
30 | K | 460560163 | Ručný zásyp nezap. káblovej ryhy bez zhutn. zeminy, 35 cm širokej, 80 cm hlbokej v zemine tr. 3 | m | 88 |  | 0 |  |  |  | znížená |  | 0 | 0 | 0 | 0 | 0 | 64 | K | 2 |  |  |  | ROZPOCET | 0 | 0 | 0 | 0 | 0 | 2 | 0 | 64 | -107196074

## 1-23-4 - SO 05 Komunikácia
[9 empty] | >> skryté stĺpce << | [9 empty] | {1a848fc0-5e41-4338-bbc7-41e4fa5cb968}
0
| KRYCÍ LIST ROZPOČTU | [8 empty] | v --- nižšie sa nachádzajú doplnkové a pomocné údaje k zostavám --- v | [8 empty] | False
Stavba:
IBV PRIBYLINA - BREZINKA
Objekt:
1-23-4 - SO 05 Komunikácia
| JKSO: |  |  |  |  | KS:
| Miesto: |  | p.č. 4957/3, 4495/2, k.ú. Pribylina |  |  | Dátum: | 17. 5. 2023
| Objednávateľ: |  |  |  |  | IČO:
|  | PSBU Pribylina |  |  |  | IČ DPH:
| Zhotoviteľ: |  |  |  |  | IČO: | Vyplň údaj
|  | Vyplň údaj |  |  |  | IČ DPH: | Vyplň údaj
| Projektant: |  |  |  |  | IČO:
|  | Ing. Július Porubän |  |  |  | IČ DPH:
| Spracovateľ: |  |  |  |  | IČO:
|  | Peter Vandriak |  |  |  | IČ DPH:
Poznámka:
| Cena bez DPH | [5 empty] | 0
|  |  | Základ dane |  |  | Sadzba dane | Výška dane
| DPH | základná | 0 |  |  | 20% | 0
|  | znížená | 0 |  |  | 20% | 0
|  | zákl. prenesená | 0 |  |  | 20% | 0
|  | zníž. prenesená | 0 |  |  | 20% | 0
|  | nulová | 0 |  |  | 0% | 0
| Cena s DPH |  |  | v | EUR |  | 0
| Projektant |  |  | Spracovateľ
| Dátum a podpis: |  | Pečiatka | Dátum a podpis: |  |  | Pečiatka
| Objednávateľ |  |  | Zhotoviteľ
| Dátum a podpis: |  | Pečiatka | Dátum a podpis: |  |  | Pečiatka
REKAPITULÁCIA ROZPOČTU
Stavba:
IBV PRIBYLINA - BREZINKA
Objekt:
1-23-4 - SO 05 Komunikácia
Miesto: |  |  | p.č. 4957/3, 4495/2, k.ú. Pribylina |  |  | Dátum: | 17. 5. 2023
Objednávateľ: |  |  | PSBU Pribylina |  |  | Projektant: | Ing. Július Porubän
Zhotoviteľ: |  |  | Vyplň údaj |  |  | Spracovateľ: | Peter Vandriak
Kód dielu - Popis | [6 empty] | Cena celkom [EUR]
Náklady z rozpočtu | [6 empty] | 0 | [12 empty] | -1
| HSV - Práce a dodávky HSV | [5 empty] | 0
| 1 - Zemné práce | [5 empty] | 0
| 5 - Komunikácie | [5 empty] | 0
| 9 - Ostatné konštrukcie a práce-búranie | [5 empty] | 0
| 99 - Presun hmôt HSV | [5 empty] | 0
ROZPOČET
Stavba:
IBV PRIBYLINA - BREZINKA
Objekt:
1-23-4 - SO 05 Komunikácia
Miesto: |  |  | p.č. 4957/3, 4495/2, k.ú. Pribylina |  |  | Dátum: | 17. 5. 2023
Objednávateľ: |  |  | PSBU Pribylina |  |  | Projektant: | Ing. Július Porubän
Zhotoviteľ: |  |  | Vyplň údaj |  |  | Spracovateľ: | Peter Vandriak
PČ | Typ | Kód | Popis | MJ | Množstvo | J.cena [EUR] | Cena celkom [EUR] | Cenová sústava |  |  | DPH | J. Nh [h] | Nh celkom [h] | J. hmotnosť [t] | Hmotnosť celkom [t] | J. suť [t] | Suť Celkom [t]
Náklady z rozpočtu | [6 empty] | 0 | [5 empty] | 0 |  | 369.7625 |  | 0.725 |  | D | -1 | [10 empty] | 0
| D | HSV | Práce a dodávky HSV |  |  |  | 0 | [5 empty] | 0 |  | 369.7625 |  | 0.725 | 1 | D | 0 |  |  |  | ROZPOCET | [6 empty] | 0
| D | 1 | Zemné práce |  |  |  | 0 | [5 empty] | 0 |  | 0 |  | 0.725 | 1 | D | 1 |  |  |  | ROZPOCET | [6 empty] | 0
25 | K | 113206111 | Vytrhanie obrúb betónových, s vybúraním lôžka, z krajníkov alebo obrubníkov stojatých, -0,14500t | m | 5 |  | 0 |  |  |  | znížená |  | 0 | 0 | 0 | 0.145 | 0.725 | 4 | K | 2 |  |  |  | ROZPOCET | 0 | 0 | 0 | 0 | 0 | 2 | 0 | 4 | 2085649487
2 | K | 122201102 | Odkopávka a prekopávka nezapažená v hornine 3, nad 100 do 1000 m3 | m3 | 121.275 |  | 0 |  |  |  | znížená |  | 0 | 0 | 0 | 0 | 0 | 4 | K | 2 |  |  |  | ROZPOCET | 0 | 0 | 0 | 0 | 0 | 2 | 0 | 4 | 103485259
| VV |  | "komunikácia"228,7*0,45 |  | 102.915 | [13 empty] | VV | 2 | 2 | True | 0 | ROZPOCET
| VV |  | "vjazdy"3*3,4*0,45*4 |  | 18.36 | [13 empty] | VV | 2 | 2 | True | 0 | ROZPOCET
| VV |  | Súčet |  | 121.275 | [13 empty] | VV | 2 | 4 | True | 1 | ROZPOCET
3 | K | 122201109 | Odkopávky a prekopávky nezapažené. Príplatok k cenám za lepivosť horniny 3 | m3 | 121.275 |  | 0 |  |  |  | znížená |  | 0 | 0 | 0 | 0 | 0 | 4 | K | 2 |  |  |  | ROZPOCET | 0 | 0 | 0 | 0 | 0 | 2 | 0 | 4 | 423702401
26 | K | 162301112 | Vodorovné premiestnenie výkopku po nespevnenej ceste z horniny tr.1-4, do 100 m3 na vzdialenosť do 1000 m | m3 | 121.275 |  | 0 |  |  |  | znížená |  | 0 | 0 | 0 | 0 | 0 | 4 | K | 2 |  |  |  | ROZPOCET | 0 | 0 | 0 | 0 | 0 | 2 | 0 | 4 | -105165718
27 | K | 171201201 | Uloženie sypaniny na skládky do 100 m3 | m3 | 121.275 |  | 0 |  |  |  | znížená |  | 0 | 0 | 0 | 0 | 0 | 4 | K | 2 |  |  |  | ROZPOCET | 0 | 0 | 0 | 0 | 0 | 2 | 0 | 4 | -1820656912
6 | K | 181101102 | Úprava pláne v zárezoch v hornine 1-4 so zhutnením | m2 | 269.5 |  | 0 |  |  |  | znížená |  | 0 | 0 | 0 | 0 | 0 | 4 | K | 2 |  |  |  | ROZPOCET | 0 | 0 | 0 | 0 | 0 | 2 | 0 | 4 | -516044551
| VV |  | "komunikácia"228,7 |  | 228.7 | [13 empty] | VV | 2 | 2 | True | 0 | ROZPOCET
| VV |  | "vjazdy"3*3,4*4 |  | 40.8 | [13 empty] | VV | 2 | 2 | True | 0 | ROZPOCET
| VV |  | Súčet |  | 269.5 | [13 empty] | VV | 2 | 4 | True | 1 | ROZPOCET
| D | 5 | Komunikácie |  |  |  | 0 | [5 empty] | 0 |  | 327.1056 |  | 0 | 1 | D | 1 |  |  |  | ROZPOCET | [6 empty] | 0
7 | K | 564750211 | Podklad alebo kryt z kameniva hrubého drveného veľ. 16-32 mm s rozprestretím a zhutnením hr. 150 mm | m2 | 269.5 |  | 0 |  |  |  | znížená |  | 0 | 0.299 | 80.5805 | 0 | 0 | 4 | K | 2 |  |  |  | ROZPOCET | 0 | 0 | 0 | 0 | 0 | 2 | 0 | 4 | -1587167385
| VV |  | "komunikácia"228,7 |  | 228.7 | [13 empty] | VV | 2 | 2 | True | 0 | ROZPOCET
| VV |  | "vjazdy"3*3,4*4 |  | 40.8 | [13 empty] | VV | 2 | 2 | True | 0 | ROZPOCET
| VV |  | Súčet |  | 269.5 | [13 empty] | VV | 2 | 4 | True | 1 | ROZPOCET
8 | K | 564751111 | Podklad alebo kryt z kameniva hrubého drveného veľ. 32-63 mm s rozprestretím a zhutnením hr. 150 mm | m2 | 269.5 |  | 0 |  |  |  | znížená |  | 0 | 0.2916 | 78.5862 | 0 | 0 | 4 | K | 2 |  |  |  | ROZPOCET | 0 | 0 | 0 | 0 | 0 | 2 | 0 | 4 | 1628265597
9 | K | 567124115 | Podklad z podkladového betónu PB I tr. C 20/25 hr. 150 mm | m2 | 269.5 |  | 0 |  |  |  | znížená |  | 0 | 0.34297 | 92.4304 | 0 | 0 | 4 | K | 2 |  |  |  | ROZPOCET | 0 | 0 | 0 | 0 | 0 | 2 | 0 | 4 | 1660180498
28 | K | 596911163 | Kladenie betónovej zámkovej dlažby komunikácií pre peších hr. 80 mm pre peších nad 100 do 300 m2 so zriadením lôžka z kameniva hr. 40 mm | m2 | 269.5 |  | 0 |  |  |  | znížená |  | 0 | 0.0925 | 24.9288 | 0 | 0 | 4 | K | 2 |  |  |  | ROZPOCET | 0 | 0 | 0 | 0 | 0 | 2 | 0 | 4 | 353265118
| VV |  | "komunikácia"228,7 |  | 228.7 | [13 empty] | VV | 2 | 2 | True | 0 | ROZPOCET
| VV |  | "vjazdy"3*3,4*4 |  | 40.8 | [13 empty] | VV | 2 | 2 | True | 0 | ROZPOCET
| VV |  | Súčet |  | 269.5 | [13 empty] | VV | 2 | 4 | True | 1 | ROZPOCET
29 | M | 592460012000 | Dlažba betónová Low value PREMAC KLASIKO, rozmer 200x100x80 mm, sivá | m2 | 274.89 |  | 0 |  |  |  | znížená |  | 0 | 0.184 | 50.5798 | 0 | 0 | 8 | M | 2 |  |  |  | ROZPOCET | 0 | 0 | 0 | 0 | 0 | 2 | 0 | 4 | 4433848
| VV |  | 269,5*1,02 'Prepočítané koeficientom množstva |  | 274.89 | [13 empty] | VV | 2 | 2 | False | 1 | ROZPOCET
| D | 9 | Ostatné konštrukcie a práce-búranie |  |  |  | 0 | [5 empty] | 0 |  | 42.6569 |  | 0 | 1 | D | 1 |  |  |  | ROZPOCET | [6 empty] | 0
16 | K | 917762112 | Osadenie chodník. obrubníka betónového ležatého do lôžka z betónu prosteho tr. C 16/20 s bočnou oporou | m | 123.82 |  | 0 |  |  |  | znížená |  | 0 | 0.16556 | 20.4996 | 0 | 0 | 4 | K | 2 |  |  |  | ROZPOCET | 0 | 0 | 0 | 0 | 0 | 2 | 0 | 4 | 296229109
| VV |  | "komunikácia"11,26+19,87+8,97+5+4,03+22,45+13,04 |  | 84.62 | [13 empty] | VV | 2 | 2 | True | 0 | ROZPOCET
| VV |  | "vjazdy"3*4+3,4*2*4 |  | 39.2 | [13 empty] | VV | 2 | 2 | True | 0 | ROZPOCET
| VV |  | Súčet |  | 123.82 | [13 empty] | VV | 2 | 4 | True | 1 | ROZPOCET
17 | M | 592170000900 | Obrubník cestný rovný, lxšxv 1000x150x260 mm | ks | 125.058 |  | 0 |  |  |  | znížená |  | 0 | 0.09 | 11.2552 | 0 | 0 | 8 | M | 2 |  |  |  | ROZPOCET | 0 | 0 | 0 | 0 | 0 | 2 | 0 | 4 | 1609184820
| VV |  | "komunikácia"123,82*1,01 |  | 125.058 | [13 empty] | VV | 2 | 2 | True | 0 | ROZPOCET
| VV |  | Súčet |  | 125.058 | [13 empty] | VV | 2 | 4 | True | 1 | ROZPOCET
19 | K | 918101111 | Lôžko pod obrubníky, krajníky alebo obruby z dlažob. kociek z betónu prostého tr. C 10/12,5 | m3 | 4.953 |  | 0 |  |  |  | znížená |  | 0 | 2.2011 | 10.902 | 0 | 0 | 4 | K | 2 |  |  |  | ROZPOCET | 0 | 0 | 0 | 0 | 0 | 2 | 0 | 4 | -656966382
| VV |  | "cestný"123,82*0,2*0,2 |  | 4.953 | [13 empty] | VV | 2 | 2 | True | 0 | ROZPOCET
| VV |  | Súčet |  | 4.953 | [13 empty] | VV | 2 | 4 | True | 1 | ROZPOCET
20 | K | 979084216 | Vodorovná doprava vybúraných hmôt po suchu bez naloženia, ale so zložením na vzdialenosť do 5 km | t | 0.725 |  | 0 |  |  |  | znížená |  | 0 | 0 | 0 | 0 | 0 | 4 | K | 2 |  |  |  | ROZPOCET | 0 | 0 | 0 | 0 | 0 | 2 | 0 | 4 | 1344126512
21 | K | 979084219 | Príplatok k cene za každých ďalších aj začatých 5 km nad 5 km | t | 0.725 |  | 0 |  |  |  | znížená |  | 0 | 0 | 0 | 0 | 0 | 4 | K | 2 |  |  |  | ROZPOCET | 0 | 0 | 0 | 0 | 0 | 2 | 0 | 4 | 1600350511
22 | K | 979087212 | Nakladanie na dopravné prostriedky pre vodorovnú dopravu sutiny | t | 0.725 |  | 0 |  |  |  | znížená |  | 0 | 0 | 0 | 0 | 0 | 4 | K | 2 |  |  |  | ROZPOCET | 0 | 0 | 0 | 0 | 0 | 2 | 0 | 4 | -1763830827
30 | K | 979089012 | Poplatok za skladovanie - betón, tehly, dlaždice (17 01) ostatné | t | 0.725 |  | 0 |  |  |  | znížená |  | 0 | 0 | 0 | 0 | 0 | 4 | K | 2 |  |  |  | ROZPOCET | 0 | 0 | 0 | 0 | 0 | 2 | 0 | 4 | -584952177
| D | 99 | Presun hmôt HSV |  |  |  | 0 | [5 empty] | 0 |  | 0 |  | 0 | 1 | D | 1 |  |  |  | ROZPOCET | [6 empty] | 0
24 | K | 998223011 | Presun hmôt pre pozemné komunikácie s krytom dláždeným (822 2.3, 822 5.3) akejkoľvek dĺžky objektu | t | 316.687 |  | 0 |  |  |  | znížená |  | 0 | 0 | 0 | 0 | 0 | 4 | K | 2 |  |  |  | ROZPOCET | 0 | 0 | 0 | 0 | 0 | 2 | 0 | 4 | 511007410